## Свод цен
ГАЗЛИ–НУКУС 1 — СВОДНЫЙ ПЕРЕЧЕНЬ ЦЕН РЕСУРСОВ
Строительство лупинга МГ «Газли–Нукус» I-нитка. Источник: локальные ресурсные сметы № 1-1 (Линейная часть), 1-2 (ЭХЗ), 1-3 (Внешнее электроснабжение 6 кВ средств УКЗ), 1-4 (АС). Цены в текущих ценах, сум. По каждому ресурсу — максимальная цена из 4 ЛРС.
№ | Раздел | Наименование ресурса | Ед. изм. | Цена за ед., сум (макс.) | Цена мин., сум | Кол-во разных цен | Где встречается | Примечание
ЗАТРАТЫ ТРУДА
1 | Затраты труда | ДОП.ПЕРЕМЕЩЕНИЕ МАШИНИСТОВ ПО ТРАССЕ ДО МЕСТА РАБОТЫ | ЧЕЛ.-Ч |  |  | 0 | 1-1, 1-2 | оплата машинистов учтена в стоимости маш-ч
2 | Затраты труда | ДОП.ПЕРЕМЕЩЕНИЕ РАБОЧИХ-СТРОИТЕЛЕЙ ПО ТРАССЕ ДО МЕСТА РАБОТЫ | ЧЕЛ.-Ч | 25287.3488 | 25287.3488 | 1 | 1-1, 1-2 | цена из строки «Итого по трудовым ресурсам»
3 | Затраты труда | ЗАТРАТЫ ТРУДА МАШИНИСТОВ | ЧЕЛ.-Ч |  |  | 0 | 1-1, 1-2, 1-3, 1-4 | оплата машинистов учтена в стоимости маш-ч
4 | Затраты труда | ЗАТРАТЫ ТРУДА РАБОЧИХ МОНТАЖНИКОВ | ЧЕЛ.-Ч | 25287.3488 | 25287.3488 | 1 | 1-2 | цена из строки «Итого по трудовым ресурсам»
5 | Затраты труда | ЗАТРАТЫ ТРУДА РАБОЧИХ-СТРОИТЕЛЕЙ | ЧЕЛ.-Ч | 25287.3488 | 25287.3488 | 1 | 1-1, 1-2, 1-3, 1-4 | цена из строки «Итого по трудовым ресурсам»
МАШИНЫ И МЕХАНИЗМЫ
6 | Машины и механизмы | АВТОГИДРОПОДЪЕМНИКИ ВЫСОТОЙ ПОДЪЕМА 12 М | МАШ.-Ч | 118630 | 118630 | 1 | 1-2, 1-3
7 | Машины и механизмы | АВТОГРЕЙДЕР "КАМАЦУ" 149 КВТ (200 Л.С.) | МАШ.-Ч | 225000 | 225000 | 1 | 1-2
8 | Машины и механизмы | АВТОГРЕЙДЕРЫ СРЕДНЕГО ТИПА 99 (135) КВТ (Л.С.) | МАШ.-Ч | 407372.3002 | 407372.3002 | 1 | 1-1, 1-2, 1-4
9 | Машины и механизмы | АВТОКРАН МАРКИ ХZJ5556QZ100К ГРУЗОПОДЪЕМНОСТЬЮ 100 ТОНН | МАШ.Ч | 733894.4791 | 733894.4791 | 1 | 1-4
10 | Машины и механизмы | АВТОМАТЫ СВАРОЧНЫЕ С НОМИНАЛЬНЫМ СВАРОЧНЫМ ТОКОМ 450-1250 А | МАШ.-Ч | 27770 | 27770 | 1 | 1-2
11 | Машины и механизмы | АВТОМОБИЛИ БОРТОВЫЕ ГРУЗОПОДЪЕМНОСТЬЮ ДО 5 Т | МАШ.-Ч | 428434.3 | 428434.3 | 1 | 1-1, 1-2, 1-3, 1-4
12 | Машины и механизмы | АВТОМОБИЛИ БОРТОВЫЕ ГРУЗОПОДЪЕМНОСТЬЮ ДО 8 Т | МАШ.-Ч | 495524.27 | 495524.27 | 1 | 1-2, 1-3, 1-4
13 | Машины и механизмы | АВТОМОБИЛИ-САМОСВАЛЫ ГРУЗОПОДЪЕМНОСТЬЮ ДО 10 Т | МАШ.-Ч | 495524 | 495524 | 1 | 1-1, 1-2, 1-4
14 | Машины и механизмы | АВТОМОБИЛИ-САМОСВАЛЫ ГРУЗОПОДЪЕМНОСТЬЮ ДО 7 Т | МАШ.-Ч | 140361 | 140361 | 1 | 1-2, 1-4
15 | Машины и механизмы | АВТОПОГРУЗЧИКИ 5 Т | МАШ.-Ч | 143063 | 143063 | 1 | 1-1, 1-2, 1-4
16 | Машины и механизмы | АВТОЦЕМЕНТОВОЗЫ 13 Т | МАШ.-Ч | 125710.6574 | 125710.6574 | 1 | 1-2
17 | Машины и механизмы | АВТОЦИСТЕРНА, ОБЪЕМ ВОДЫ 8 М3 | МАШ.-Ч | 133766 | 133766 | 1 | 1-2
18 | Машины и механизмы | АГРЕГАТЫ НАПОЛНИТЕЛЬНО-ОПРЕССОВОЧНЫЕ С ПОДАЧЕЙ ПРИ НАПОЛНЕНИИ ДО 70 М3/Ч | МАШ.-Ч | 945040.05 | 945040.05 | 1 | 1-1
19 | Машины и механизмы | АГРЕГАТЫ НАПОЛНИТЕЛЬНЫЕ ПРОИЗВОДИТЕЛЬНОСТЬЮ 450 М3/Ч | МАШ.-Ч | 945040.05 | 945040.05 | 1 | 1-1
20 | Машины и механизмы | АГРЕГАТЫ ОКРАСОЧНЫЕ ВЫСОКОГО ДАВЛЕНИЯ ДЛЯ ОКРАСКИ ПОВЕРХНОСТЕЙ КОНСТРУКЦИЙ МОЩНОСТЬЮ 1 КВТ | МАШ.-Ч | 525000 | 525000 | 1 | 1-1, 1-4
21 | Машины и механизмы | АГРЕГАТЫ ОПРЕССОВОЧНЫЕ С ПОДАЧЕЙ ПРИ НАПОЛНЕНИИ 25 М3/Ч | МАШ.-Ч | 945040.05 | 945040.05 | 1 | 1-1
22 | Машины и механизмы | АГРЕГАТЫ СВАРОЧНЫЕ ДВУХПОСТОВЫЕ ДЛЯ РУЧНОЙ СВАРКИ НА АВТОМОБИЛЬНОМ ПРИЦЕПЕ | МАШ.-Ч | 116872.4599 | 116872.4599 | 1 | 1-2
23 | Машины и механизмы | АГРЕГАТЫ СВАРОЧНЫЕ ДВУХПОСТОВЫЕ ДЛЯ РУЧНОЙ СВАРКИ НА ТРАКТОРЕ 79 КВТ (108 Л.С.) | МАШ.-Ч | 456905.2071 | 456905.2071 | 1 | 1-1
24 | Машины и механизмы | АГРЕГАТЫ СВАРОЧНЫЕ ОДНОПОСТОВЫЕ ДЛЯ РУЧНОЙ ЭЛЕКТРОДУГОВОЙ СВАРКИ | МАШ.-Ч | 72714 | 72714 | 1 | 1-4
25 | Машины и механизмы | АГРЕГАТЫ СВАРОЧНЫЕ ПЕРЕДВИЖНЫЕ С НОМИНАЛЬНЫМ СВАРОЧНЫМ ТОКОМ 250-400 А С ДИЗЕЛЬНЫМ ДВИГАТЕЛЕМ | МАШ.-Ч | 111320 | 111320 | 1 | 1-1, 1-2, 1-3, 1-4
26 | Машины и механизмы | АППАРАТ ПЕСКОСТРУЙНЫЙ | МАШ.-Ч | 167988.1752 | 167988.1752 | 1 | 1-1
27 | Машины и механизмы | АППАРАТЫ ДЛЯ ГАЗОВОЙ СВАРКИ И РЕЗКИ | МАШ.-Ч | 23251 | 23251 | 1 | 1-1, 1-2, 1-4
28 | Машины и механизмы | АППАРАТЫ ДРОБЕСТРУЙНЫЕ ПНЕВМАТИЧЕСКИЕ | МАШ.-Ч |  |  | 0 | 1-1 | цена в ЛРС не указана
29 | Машины и механизмы | АППАРАТЫ РЕНТГЕНО-ДЕФЕКТОСКОПИЧЕСКИЕ С ТОЛЩИНОЙ ПРОСВЕЧИВАЕМОЙ СТАЛИ ДО 25 ММ | МАШ.-Ч | 959.8 | 959.8 | 1 | 1-1
30 | Машины и механизмы | БУЛЬДОЗЕР Т-140 МОЩНОСТЬЮ 102 (140) КВТ (Л.С.) | МАШ.-Ч | 141420.54 | 141420.54 | 1 | 1-4
31 | Машины и механизмы | БУЛЬДОЗЕРЫ SНАNТUI SD32 МОЩНОСТЬЮ 235 (320) КВТ (Л.С.) | МАШ.-Ч | 665973.476 | 665973.476 | 1 | 1-4
32 | Машины и механизмы | БУЛЬДОЗЕРЫ ПРИ РАБОТЕ НА ГИДРОЭНЕРГЕТИЧЕСКОМ СТРОИТЕЛЬСТВЕ И ГОРНОВСКРЫШНЫХ РАБОТАХ 79 (108) КВТ (Л.С.) | МАШ.-Ч | 628141.1232 | 628141.1232 | 1 | 1-4
33 | Машины и механизмы | БУЛЬДОЗЕРЫ ПРИ РАБОТЕ НА ГИДРОЭНЕРГЕТИЧЕСКОМ СТРОИТЕЛЬСТВЕ И ГОРНОВСКРЫШНЫХ РАБОТАХ ДО 59 (80) КВТ (Л.С.) | МАШ.-Ч |  |  | 0 | 1-4 | цена в ЛРС не указана
34 | Машины и механизмы | БУЛЬДОЗЕРЫ ПРИ РАБОТЕ НА ДРУГИХ ВИДАХ СТРОИТЕЛЬСТВА (КРОМЕ ВОДОХОЗЯЙСТВЕННОГО) 132 (180) КВТ (Л.С.) | МАШ.-Ч | 665973.476 | 665973.476 | 1 | 1-1
35 | Машины и механизмы | БУЛЬДОЗЕРЫ ПРИ РАБОТЕ НА ДРУГИХ ВИДАХ СТРОИТЕЛЬСТВА (КРОМЕ ВОДОХОЗЯЙСТВЕННОГО) 96 (130) КВТ (Л.С.) | МАШ.-Ч | 361374.4513 | 361374.4513 | 1 | 1-2
36 | Машины и механизмы | БУЛЬДОЗЕРЫ ПРИ РАБОТЕ НА ДРУГИХ ВИДАХ СТРОИТЕЛЬСТВА 79 (108) КВТ (Л.С.) | МАШ.-Ч | 628141.1232 | 628141.1232 | 1 | 1-1, 1-2, 1-4
37 | Машины и механизмы | БУЛЬДОЗЕРЫ ПРИ РАБОТЕ НА СООРУЖЕНИИ МАГИСТРАЛЬНЫХ ТРУБОПРОВОДОВ 121 (165) КВТ (Л.С.) | МАШ.-Ч | 665973.476 | 665973.476 | 1 | 1-1
38 | Машины и механизмы | БУЛЬДОЗЕРЫ ПРИ РАБОТЕ НА СООРУЖЕНИИ МАГИСТРАЛЬНЫХ ТРУБОПРОВОДОВ 96 (130) КВТ (Л.С.) | МАШ.-Ч | 628141.1232 | 628141.1232 | 1 | 1-1
39 | Машины и механизмы | БУЛЬДОЗЕРЫ ПРИ РАБОТЕ НА СООРУЖЕНИИ МАГИСТРАЛЬНЫХ ТРУБОПРОВОДОВ ДО 59 (80) КВТ (Л.С.) | МАШ.-Ч | 628141.1232 | 628141.1232 | 1 | 1-1
40 | Машины и механизмы | БУНКЕРЫ | МАШ.-Ч | 3295.33 | 3295.33 | 1 | 1-4
41 | Машины и механизмы | ВИБРАТОРЫ ГЛУБИННЫЕ | МАШ.-Ч | 67125 | 67125 | 1 | 1-2, 1-4
42 | Машины и механизмы | ВИБРОПЛИТА СVР 110 | МАШ.-Ч | 125000 | 125000 | 1 | 1-4
43 | Машины и механизмы | ВЫПРЯМИТЕЛИ СВАРОЧНЫЕ ЛИЕКОЛН ДС-400 | МАШ.-Ч | 330196 | 330196 | 1 | 1-1
44 | Машины и механизмы | ВЫШКИ ТЕЛЕСКОПИЧЕСКИЕ 25 М | МАШ.-Ч | 142421 | 142421 | 1 | 1-3
45 | Машины и механизмы | ГЛИНОМЕШАЛКИ 4 М3 | МАШ.-Ч | 25758 | 25758 | 1 | 1-2
46 | Машины и механизмы | ГОРЕЛКИ ГАЗОПЛАМЕННЫЕ | МАШ.-Ч | 25000 | 25000 | 1 | 1-1
47 | Машины и механизмы | ДЕФЕКТОСКОПЫ УЛЬТРАЗВУКОВЫЕ | МАШ.-Ч | 4500 | 4500 | 1 | 1-1
48 | Машины и механизмы | ДОМКРАТ | МАШ.-Ч | 728.2465 | 728.2465 | 1 | 1-2
49 | Машины и механизмы | ДОМКРАТЫ ГИДРАВЛИЧЕСКИЕ ГРУЗОПОДЪЕМНОСТЬЮ 63 Т | МАШ.-Ч | 1357.7478 | 1357.7478 | 1 | 1-2
50 | Машины и механизмы | ДРЕЛИ ЭЛЕКТРИЧЕСКИЕ | МАШ.-Ч | 15000 | 15000 | 1 | 1-2, 1-3, 1-4
51 | Машины и механизмы | ЕМКОСТИ 5 М3 | МАШ.-Ч | 819.0922 | 819.0922 | 1 | 1-1, 1-2
52 | Машины и механизмы | ЗАЛИВЩИКИ ШВОВ НА БАЗЕ АВТОМОБИЛЯ | МАШ.-Ч | 75000 | 75000 | 1 | 1-1
53 | Машины и механизмы | ЗАХВАТ КЛЕЩЕВОЙ АВТОМАТИЧЕСКИЙ ГРУЗОПОДЪЕМНОСТЬЮ 12 Т | МАШ.-Ч | 962.7666 | 962.7666 | 1 | 1-1
54 | Машины и механизмы | ЗАХВАТ КЛЕЩЕВОЙ АВТОМАТИЧЕСКИЙ ГРУЗОПОДЪЕМНОСТЬЮ 16 Т | МАШ.-Ч | 1051.6374 | 1051.6374 | 1 | 1-1
55 | Машины и механизмы | ЗАХВАТ КЛЕЩЕВОЙ ПОЛУАВТОМАТИЧЕСКИЙ ГРУЗОПОДЪЕМНОСТЬЮ 4 Т | МАШ.-Ч | 777.6192 | 777.6192 | 1 | 1-1
56 | Машины и механизмы | КАТКИ ВИБРАЦИОННЫЕ "VIВRОМ" 20 Т | МАШ.-Ч | 220000 | 220000 | 1 | 1-2
57 | Машины и механизмы | КАТКИ ДОРОЖНЫЕ САМОХОДНЫЕ ГЛАДКИЕ 13 Т | МАШ.-Ч | 337567.32 | 337567.32 | 1 | 1-1, 1-4
58 | Машины и механизмы | КАТКИ ДОРОЖНЫЕ САМОХОДНЫЕ ГЛАДКИЕ 18 Т | МАШ.-Ч | 337567.32 | 337567.32 | 1 | 1-1
59 | Машины и механизмы | КАТКИ ДОРОЖНЫЕ САМОХОДНЫЕ ГЛАДКИЕ 8 Т | МАШ.-Ч | 337567.32 | 337567.32 | 1 | 1-1, 1-4
60 | Машины и механизмы | КАТКИ ДОРОЖНЫЕ САМОХОДНЫЕ НА ПНЕВМОКОЛЕСНОМ ХОДУ 30 Т | МАШ.-Ч | 337567.32 | 337567.32 | 1 | 1-1
61 | Машины и механизмы | КИРКОВЩИКИ | МАШ.-Ч | 3000 | 3000 | 1 | 1-4
62 | Машины и механизмы | КОМПЛЕКТ ОБОРУДОВАНИЯ ДЛЯ РУЧНОЙ ДУГОВОЙ СВАРКИ | МАШ.-Ч | 2471.101 | 2471.101 | 1 | 1-2
63 | Машины и механизмы | КОМПЛЕКТЫ ОБОРУДОВАНИЯ ШНЕКОВОГО БУРЕНИЯ НА БАЗЕ АВТОМОБИЛЯ, ГЛУБИНА БУРЕНИЯ ДО 50 М, ГРУЗОПОДЪЕМНОСТЬ МАЧТЫ 3,7 Т | МАШ.-Ч | 325000 | 325000 | 1 | 1-4
64 | Машины и механизмы | КОМПРЕССОР МАРКИ ЛГСУ-18/17 ЙГЧАИ/СУММИНС 6СТА8.3-С260 | МАШ.-Ч | 349182.47 | 349182.47 | 1 | 1-1
65 | Машины и механизмы | КОМПРЕССОРЫ ПЕРЕДВИЖНЫЕ "АТЛАС КОПКО" ИЛИ АНАЛОГИЧНОГО ТИПА, ДАВЛЕНИЕ ДО 2,5 МПА, ПРОИЗВОДИТЕЛЬНОСТЬ ДО 34 М3/МИН | МАШ.-Ч | 270002.3994 | 270002.3994 | 1 | 1-1
66 | Машины и механизмы | КОМПРЕССОРЫ ПЕРЕДВИЖНЫЕ С ДВИГАТЕЛЕМ ВНУТРЕННЕГО СГОРАНИЯ ДАВЛЕНИЕМ ДО 686 КПА (7 АТМ.) 2,2 М3/МИН | МАШ.Ч | 270002.3994 | 270002.3994 | 1 | 1-2
67 | Машины и механизмы | КОМПРЕССОРЫ ПЕРЕДВИЖНЫЕ С ДВИГАТЕЛЕМ ВНУТРЕННЕГО СГОРАНИЯ ДАВЛЕНИЕМ ДО 686 КПА (7 АТМ.) 5 М3/МИН | МАШ.-Ч | 349182.47 | 349182.47 | 1 | 1-1, 1-3, 1-4
68 | Машины и механизмы | КОРЧЕВАТЕЛИ-СОБИРАТЕЛИ С ТРАКТОРОМ 118 (160) КВТ (Л.С.) | МАШ.-Ч | 125000 | 125000 | 1 | 1-4
69 | Машины и механизмы | КОТЛЫ БИТУМНЫЕ ПЕРЕДВИЖНЫЕ 1000 Л | МАШ.-Ч | 10754 | 10754 | 1 | 1-2
70 | Машины и механизмы | КОТЛЫ БИТУМНЫЕ ПЕРЕДВИЖНЫЕ 400 Л | МАШ.-Ч | 85000 | 85000 | 1 | 1-1, 1-2
71 | Машины и механизмы | КРАН САМОХОДНЫЙ | МАШ.-Ч | 77910.036 | 77910.036 | 1 | 1-2
72 | Машины и механизмы | КРАНЫ БАШЕННЫЕ ПРИ РАБОТЕ НА ДРУГИХ ВИДАХ СТРОИТЕЛЬСТВА 8 Т | МАШ.-Ч | 131393 | 131393 | 1 | 1-2, 1-4
73 | Машины и механизмы | КРАНЫ КОЗЛОВЫЕ ПРИ РАБОТЕ НА МОНТАЖЕ ТЕХНОЛОГИЧЕСКОГО ОБОРУДОВАНИЯ 32 Т | МАШ.-Ч | 135793 | 135793 | 1 | 1-4
74 | Машины и механизмы | КРАНЫ НА АВТОМОБИЛЬНОМ ХОДУ ПРИ РАБОТЕ НА ДРУГИХ ВИДАХ СТРОИТЕЛЬСТВА 10 Т | МАШ.-Ч | 431852.2125 | 431852.2125 | 1 | 1-1, 1-2, 1-4
75 | Машины и механизмы | КРАНЫ НА АВТОМОБИЛЬНОМ ХОДУ ПРИ РАБОТЕ НА ДРУГИХ ВИДАХ СТРОИТЕЛЬСТВА 6,3 Т | МАШ.-Ч | 205548 | 205548 | 1 | 1-1
76 | Машины и механизмы | КРАНЫ НА АВТОМОБИЛЬНОМ ХОДУ ПРИ РАБОТЕ НА МОНТАЖЕ ТЕХНОЛОГИЧЕСКОГО ОБОРУДОВАНИЯ 10 Т | МАШ.-Ч | 252064 | 252064 | 1 | 1-2, 1-3, 1-4
77 | Машины и механизмы | КРАНЫ НА АВТОМОБИЛЬНОМ ХОДУ ПРИ РАБОТЕ НА СООРУЖЕНИИ МАГИСТРАЛЬНЫХ ТРУБОПРОВОДОВ 10 Т | МАШ.-Ч | 431852.21 | 431852.21 | 1 | 1-1, 1-2
78 | Машины и механизмы | КРАНЫ НА АВТОМОБИЛЬНОМ ХОДУ ПРИ РАБОТЕ НА СООРУЖЕНИИ МАГИСТРАЛЬНЫХ ТРУБОПРОВОДОВ 6,3 Т | МАШ.-Ч | 205548 | 205548 | 1 | 1-1
79 | Машины и механизмы | КРАНЫ НА ГУСЕНИЧНОМ ХОДУ ПРИ РАБОТЕ НА ГИДРОЭНЕРГЕТИЧЕСКОМ СТРОИТЕЛЬСТВЕ ДО 16 Т | МАШ.-Ч | 453817.1255 | 453817.1255 | 1 | 1-1
80 | Машины и механизмы | КРАНЫ НА ГУСЕНИЧНОМ ХОДУ ПРИ РАБОТЕ НА ДРУГИХ ВИДАХ СТРОИТЕЛЬСТВА 25 Т | МАШ.-Ч | 292138 | 292138 | 1 | 1-4
81 | Машины и механизмы | КРАНЫ НА ГУСЕНИЧНОМ ХОДУ ПРИ РАБОТЕ НА ДРУГИХ ВИДАХ СТРОИТЕЛЬСТВА ДО 16 Т | МАШ.-Ч | 431852.21 | 431852.21 | 1 | 1-2, 1-4
82 | Машины и механизмы | КРАНЫ-ТРУБОУКЛАДЧИКИ ГРУЗОПОДЪЕМНОСТЬЮ 12 Т | МАШ.-Ч | 592016 | 592016 | 1 | 1-1
83 | Машины и механизмы | КРАНЫ-ТРУБОУКЛАДЧИКИ ГРУЗОПОДЪЕМНОСТЬЮ 32 Т | МАШ.-Ч | 721412.063 | 721412.063 | 1 | 1-1
84 | Машины и механизмы | КРАНЫ-ТРУБОУКЛАДЧИКИ ДЛЯ ТРУБ ДИАМЕТРОМ (ГРУЗОПОДЪЕМНОСТЬЮ) 800-1000 ММ (35 Т) | МАШ.-Ч | 721412.063 | 721412.063 | 1 | 1-1
85 | Машины и механизмы | КРАНЫ-ТРУБОУКЛАДЧИКИ ДЛЯ ТРУБ ДИАМЕТРОМ (ГРУЗОПОДЪЕМНОСТЬЮ) ДО 400 ММ (6,3 Т) | МАШ.-Ч | 205548 | 205548 | 1 | 1-1, 1-2
86 | Машины и механизмы | ЛАБОРАТОРИИ ДЛЯ КОНТРОЛЯ СВАРНЫХ СОЕДИНЕНИЙ ВЫСОКОПРОХОДИМЫЕ, ПЕРЕДВИЖНЫЕ | МАШ.-Ч | 255600 | 255600 | 1 | 1-1
87 | Машины и механизмы | ЛЕБЕДКИ РУЧНЫЕ И РЫЧАЖНЫЕ, ТЯГОВЫМ УСИЛИЕМ 31,39 (3,2) КН (Т) | МАШ.-Ч | 6186 | 6186 | 1 | 1-2
88 | Машины и механизмы | ЛЕБЕДКИ ЭЛЕКТРИЧЕСКИЕ, ТЯГОВЫМ УСИЛИЕМ 156,96 (16) КН (Т) | МАШ.-Ч | 33744 | 33744 | 1 | 1-2, 1-3
89 | Машины и механизмы | ЛЕБЕДКИ ЭЛЕКТРИЧЕСКИЕ, ТЯГОВЫМ УСИЛИЕМ ДО 5,79 (0,59) КН (Т) | МАШ.-Ч | 1726 | 1726 | 1 | 1-1, 1-4
90 | Машины и механизмы | ЛЫЖИ САМОСВАЛ ПРИЦЕПНЫЕ | МАШ.-Ч | 145000 | 145000 | 1 | 1-4
91 | Машины и механизмы | МАШИНЫ БУРИЛЬНО-КРАНОВЫЕ НА АВТОМОБИЛЕ ГЛУБИНОЙ БУРЕНИЯ 3,5 М | МАШ.-Ч | 197868 | 197868 | 1 | 1-2, 1-3
92 | Машины и механизмы | МАШИНЫ ДЛЯ ОЧИСТКИ И ИЗОЛЯЦИИ ПОЛИМЕРНЫМИ ЛЕНТАМИ ТРУБ ДИАМЕТРОМ 1000-1200 ММ | МАШ.-Ч | 350000 | 350000 | 1 | 1-1
93 | Машины и механизмы | МАШИНЫ ДЛЯ ОЧИСТКИ И ИЗОЛЯЦИИ ПОЛИМЕРНЫМИ ЛЕНТАМИ ТРУБ ДИАМЕТРОМ 200-300 ММ | МАШ.-Ч | 136393 | 136393 | 1 | 1-1
94 | Машины и механизмы | МАШИНЫ ПНЕВМАТИЧЕСКИЕ ТИПА ПУМ-3 ДЛЯ ЗАБИВАНИЯ В ГРУНТ ЭЛЕКТРОДОВ ЗАЗЕМЛЕНИЯ | МАШ.-Ч | 4088.0551 | 4088.0551 | 1 | 1-3
95 | Машины и механизмы | МАШИНЫ ПОЛИВОМОЕЧНЫЕ 6000 Л | МАШ.-Ч | 646035.71 | 646035.71 | 1 | 1-1, 1-2, 1-4
96 | Машины и механизмы | МАШИНЫ ШЛИФОВАЛЬНЫЕ ЭЛЕКТРИЧЕСКИЕ | МАШ.-Ч | 25931.48 | 25931.48 | 1 | 1-1, 1-2, 1-4
97 | Машины и механизмы | НАСОСЫ ГРЯЗЕВЫЕ ПОДАЧА 15 М3/Ч, НАПОР 50 М | МАШ.-Ч | 12581.61 | 12581.61 | 1 | 1-4
98 | Машины и механизмы | ПЕРФОРАТОРЫ ЭЛЕКТРИЧЕСКИЕ | МАШ.-Ч | 1682 | 1682 | 1 | 1-2
99 | Машины и механизмы | ПЕЧИ ЭЛЕКТРИЧЕСКИЕ ДЛЯ СУШКИ СВАРОЧНЫХ МАТЕРИАЛОВ С РЕГУЛИРОВАНИЕМ ТЕМПЕРАТУРЫ В ПРЕДЕЛАХ 80-500 ГР. С | МАШ.-Ч | 25000 | 25000 | 1 | 1-1, 1-2
100 | Машины и механизмы | ПЕЧИ ЭЛЕКТРИЧЕСКИЕ ДЛЯ СУШКИ СВАРОЧНЫХ МАТЕРИАЛОВ С РЕГУЛИРОВАНИЕМ ТЕМПЕРАТУРЫ В ПРЕДЕЛАХ 80-500 ГР. С ПРИ РАБОТЕ ОТ ПЕРЕДВИЖНЫХ ЭЛЕКТРОСТАНЦИЙ | МАШ.-Ч | 25000 | 25000 | 1 | 1-1
101 | Машины и механизмы | ПИЛА ЭЛЕКТРИЧЕСКАЯ ЦЕПНАЯ | МАШ.-Ч | 1310 | 1310 | 1 | 1-2
102 | Машины и механизмы | ПИЛЫ ДИСКОВЫЕ ЭЛЕКТРИЧЕСКИЕ | МАШ.-Ч | 1310 | 1310 | 1 | 1-2
103 | Машины и механизмы | ПЛЕТЕВОЗЫ НА АВТОМОБИЛЬНОМ ХОДУ 25 Т | МАШ.-Ч | 350000 | 350000 | 1 | 1-1
104 | Машины и механизмы | ПЛЕТЕВОЗЫ НА АВТОМОБИЛЬНОМ ХОДУ ДО 12 Т | МАШ.-Ч |  |  | 0 | 1-1 | цена в ЛРС не указана
105 | Машины и механизмы | ПЛЕТЕВОЗЫ НА АВТОМОБИЛЬНОМ ХОДУ НА ШАССИ МАЗ ДО 30 Т | МАШ.-Ч | 415000 | 415000 | 1 | 1-1
106 | Машины и механизмы | ПОГРУЗЧИКИ ОДНОКОВШОВЫЕ УНИВЕРСАЛЬНЫЕ ФРОНТАЛЬНЫЕ ПНЕВМОКОЛЕСНЫЕ 3 Т | МАШ.-Ч | 122000 | 122000 | 1 | 1-1
107 | Машины и механизмы | ПОДВЕСКИ ТРОЛЛЕЙНЫЕ ГРУЗОПОДЪЕМНОСТЬЮ 35 Т С МЕТАЛЛИЧЕСКИМИ КАТКАМИ ДЛЯ ТРУБ ДИАМЕТРОМ 1020 ММ | МАШ.-Ч | 12575.213 | 12575.213 | 1 | 1-1
108 | Машины и механизмы | ПОДВЕСКИ ТРОЛЛЕЙНЫЕ ГРУЗОПОДЪЕМНОСТЬЮ 63 Т С МЕТАЛЛИЧЕСКИМИ КАТКАМИ ДЛЯ ТРУБ ДИАМЕТРОМ 1020-1420 ММ | МАШ.-Ч | 18262.9419 | 18262.9419 | 1 | 1-1
109 | Машины и механизмы | ПОДВЕСКИ ТРОЛЛЕЙНЫЕ С МЕТАЛЛИЧЕСКИМИ КАТКАМИ ДЛЯ ТРУБ ДИАМЕТРОМ 80-350 ММ | МАШ.-Ч | 12575.213 | 12575.213 | 1 | 1-1
110 | Машины и механизмы | ПОДЪЕМНИКИ МАЧТОВЫЕ СТРОИТЕЛЬНЫЕ 0,5 Т | МАШ.-Ч | 27016 | 27016 | 1 | 1-2, 1-4
111 | Машины и механизмы | ПОЛОТЕНЦЕ МЯГКОЕ ДЛЯ ТРУБ ДИАМЕТРОМ 1000 ММ | МАШ.-Ч | 25000 | 25000 | 1 | 1-1
112 | Машины и механизмы | ПОЛОТЕНЦЕ МЯГКОЕ ДЛЯ ТРУБ ДИАМЕТРОМ 1200-1400 ММ | МАШ.-Ч | 25000 | 25000 | 1 | 1-1
113 | Машины и механизмы | ПОЛУПРИЦЕПЫ ОБЩЕГО НАЗНАЧЕНИЯ 12 Т | МАШ.-Ч | 6912.1705 | 6912.1705 | 1 | 1-4
114 | Машины и механизмы | ПРЕОБРАЗОВАТЕЛИ СВАРОЧНЫЕ С НОМИНАЛЬНЫМ СВАРОЧНЫМ ТОКОМ 315-500 А | МАШ.-Ч | 113572 | 113572 | 1 | 1-1, 1-2, 1-4
115 | Машины и механизмы | ПРЕСС-НОЖНИЦЫ КОМБИНИРОВАННЫЕ | МАШ.-Ч | 15000 | 15000 | 1 | 1-2, 1-4
116 | Машины и механизмы | ПРИЦЕПЫ ТРАКТОРНЫЕ 2 Т | МАШ.-Ч | 11303 | 11303 | 1 | 1-1
117 | Машины и механизмы | РЫХЛИТЕЛИ ПРИЦЕПНЫЕ (БЕЗ ТРАКТОРА) | МАШ.-Ч | 3000 | 3000 | 1 | 1-1
118 | Машины и механизмы | СПЕЦАВТОМАШИНЫ, ГРУЗОПОДЪЕМНОСТЬ ДО 8 Т, ВЕЗДЕХОД | МАШ.-Ч | 495524.27 | 495524.27 | 1 | 1-1, 1-2
119 | Машины и механизмы | СТАНКИ СВЕРЛИЛЬНЫЕ | МАШ.-Ч | 75000 | 75000 | 1 | 1-2
120 | Машины и механизмы | СТАНОК ДЛЯ ГИБКИ АРМАТУРЫ | МАШ.-Ч | 75000 | 75000 | 1 | 1-4
121 | Машины и механизмы | СТАНОК ДЛЯ РУБКИ АРМАТУРЫ | МАШ.-Ч | 75000 | 75000 | 1 | 1-4
122 | Машины и механизмы | ТЕЛЕЖКИ ТРАКТОРНЫЕ 20 Т | МАШ.-Ч |  |  | 0 | 1-1 | цена в ЛРС не указана
123 | Машины и механизмы | ТРАКТОРЫ ЛЕСОХОЗЯЙСТВЕННЫЕ НА ГУСЕНИЧНОМ ХОДУ 58,8 (80) КВТ (Л.С.) | МАШ.-Ч | 345450.4 | 345450.4 | 1 | 1-1
124 | Машины и механизмы | ТРАКТОРЫ НА ГУСЕНИЧНОМ ХОДУ 128,7 (175) КВТ (Л.С.) | МАШ.-Ч | 254507 | 254507 | 1 | 1-1
125 | Машины и механизмы | ТРАКТОРЫ НА ГУСЕНИЧНОМ ХОДУ 132 (180) КВТ (Л.С.) | МАШ.-Ч | 345450.4 | 345450.4 | 1 | 1-1
126 | Машины и механизмы | ТРАКТОРЫ НА ГУСЕНИЧНОМ ХОДУ 79 (108) КВТ (Л.С.) | МАШ.-Ч | 345450.4 | 254507 | 2 | 1-1, 1-4 | разные цены в ЛРС (2)
127 | Машины и механизмы | ТРАКТОРЫ НА ГУСЕНИЧНОМ ХОДУ ПРИ РАБОТЕ НА ДРУГИХ ВИДАХ СТРОИТЕЛЬСТВА (КРОМЕ ВОДОХОЗЯЙСТВЕННОГО) ДО 59 (80) КВТ (Л.С.) | МАШ.-Ч | 162412 | 162412 | 1 | 1-1
128 | Машины и механизмы | ТРАКТОРЫ НА ГУСЕНИЧНОМ ХОДУ С ЛЕБЕДКОЙ 132 (180) КВТ (Л.С.) | МАШ.-Ч | 345450.4 | 345450.4 | 1 | 1-1
129 | Машины и механизмы | ТРАКТОРЫ НА ПНЕВМОКОЛЕСНОМ ХОДУ ПРИ РАБОТЕ НА ДРУГИХ ВИДАХ СТРОИТЕЛЬСТВА (КРОМЕ ВОДОХОЗЯЙСТВЕННОГО) 59 (80) КВТ (Л.С.) | МАШ.-Ч | 155385 | 155385 | 1 | 1-2, 1-3
130 | Машины и механизмы | ТРАМБОВКИ ПНЕВМАТИЧЕСКИЕ | МАШ.-Ч | 194485 | 194485 | 1 | 1-1, 1-4
131 | Машины и механизмы | ТРУБОУКЛАДЧИК D-355С ГРУЗОПОДЪЕМНОСТЬЮ 92 Т | МАШ.-Ч | 644267.69 | 644267.69 | 1 | 1-1
132 | Машины и механизмы | ТРУБОУКЛАДЧИКИ ДЛЯ ТРУБ ДИАМЕТРОМ ДО 400 ММ, ГРУЗОПОДЪЕМНОСТЬ 6,3 Т | МАШ.-Ч | 207624 | 207624 | 1 | 1-1
133 | Машины и механизмы | ТЯГАЧИ СЕДЕЛЬНЫЕ 15 Т | МАШ.-Ч | 87051.3815 | 87051.3815 | 1 | 1-4
134 | Машины и механизмы | УСТАНОВКИ ГОРИЗОНТАЛЬНОГО БУРЕНИЯ ДЛЯ ТРУБ ДИАМЕТРОМ 1220-1420 ММ | МАШ.-Ч | 4149283.6008 | 4149283.6008 | 1 | 1-1
135 | Машины и механизмы | УСТАНОВКИ ГОРИЗОНТАЛЬНОГО БУРЕНИЯ ДЛЯ ТРУБ ДИАМЕТРОМ 325-630 ММ | МАШ.-Ч | 4149283.6008 | 4149283.6008 | 1 | 1-1
136 | Машины и механизмы | УСТАНОВКИ ДЛЯ ГИДРАВЛИЧЕСКИХ ИСПЫТАНИЙ ТРУБОПРОВОДОВ, ДАВЛЕНИЕ НАГНЕТАНИЯ НИЗКОЕ 0,1 (1) МПА (КГС/СМ2), ВЫСОКОЕ 10 (100) МПА (КГС/СМ2) ПРИ РАБОТЕ ОТ ПЕРЕДВИЖНЫХ ЭЛЕКТРОСТАНЦИЙ | МАШ.-Ч | 175000 | 175000 | 1 | 1-1
137 | Машины и механизмы | УСТАНОВКИ ДЛЯ ОТКРЫТОГО ВОДООТЛИВА НА БАЗЕ ТРАКТОРА 700 М3/ЧАС | МАШ.-Ч | 280602.72 | 280602.72 | 1 | 1-1
138 | Машины и механизмы | УСТАНОВКИ ДЛЯ ПОДОГРЕВА СТЫКОВ | МАШ.-Ч | 3000 | 3000 | 1 | 1-1
139 | Машины и механизмы | УСТАНОВКИ ДЛЯ ПРИГОТОВЛЕНИЯ ГРУНТОВЫХ СМЕСЕЙ 116 КВТ (158 Л.С.) | МАШ.-Ч | 340671 | 340671 | 1 | 1-1
140 | Машины и механизмы | УСТАНОВКИ ДЛЯ СВАРКИ РУЧНОЙ ДУГОВОЙ (ПОСТОЯННОГО ТОКА) | МАШ.-Ч | 6658 | 6658 | 1 | 1-2, 1-3, 1-4
141 | Машины и механизмы | УСТАНОВКИ И АГРЕГАТЫ БУРОВЫЕ НА БАЗЕ АВТОМОБИЛЕЙ ДЛЯ РОТОРНОГО БУРЕНИЯ СКВАЖИН НА ВОДУ, ГЛУБИНА БУРЕНИЯ ДО 500 М, ГРУЗОПОДЪЕМНОСТЬ 12,5 Т | МАШ.-Ч | 450000 | 450000 | 1 | 1-2
142 | Машины и механизмы | УСТАНОВКИ И СТАНКИ УДАРНО-КАНАТНОГО БУРЕНИЯ ПРИЦЕПНЫЕ, ГЛУБИНА БУРЕНИЯ ДО 200 М, ГРУЗОПОДЪЕМНОСТЬ 3,2 Т | МАШ.-Ч | 446000 | 446000 | 1 | 1-4
143 | Машины и механизмы | УСТАНОВКИ ЦЕМЕНТАЦИОННЫЕ АВТОМАТИЗИРОВАННЫЕ 15 М3/Ч | МАШ.-Ч | 37478.7759 | 37478.7759 | 1 | 1-2
144 | Машины и механизмы | УСТРОЙСТВО ДЛЯ ИСПРАВЛЕНИЯ ВМЯТИН НА ТРУБАХ ДИАМЕТРОМ 600-1400 ММ | МАШ.-Ч | 52000 | 52000 | 1 | 1-1
145 | Машины и механизмы | ФОТОЛАБОРАТОРИЯ ТИПА "СОЛУС СЧАЛЛ" | МАШ.-Ч | 407189.3483 | 407189.3483 | 1 | 1-1
146 | Машины и механизмы | ЦИСТЕРНЫ ПРИЦЕПНЫЕ 5 М3 | МАШ.-Ч | 3500 | 3500 | 1 | 1-4
147 | Машины и механизмы | ЭКСКАВАТОР ОДНОКОВШОВЫЙ НА ГУСЕНИЧНОМ ХОДУ "САТЕRРILLАR-320D" ЕМКОСТЬЮ КОВША 1 М3 | МАШ.-Ч |  |  | 0 | 1-4 | цена в ЛРС не указана
148 | Машины и механизмы | ЭКСКАВАТОРЫ ОДНОКОВШОВЫЕ ДИЗЕЛЬНЫЕ НА ГУСЕНИЧНОМ ХОДУ ПРИ РАБОТЕ НА ДРУГИХ ВИДАХ СТРОИТЕЛЬСТВА (КРОМЕ ВОДОХОЗЯЙСТВЕННОГО) 0,4 М3 | МАШ.-Ч | 201233 | 201233 | 1 | 1-2
149 | Машины и механизмы | ЭКСКАВАТОРЫ ОДНОКОВШОВЫЕ ДИЗЕЛЬНЫЕ НА ГУСЕНИЧНОМ ХОДУ ПРИ РАБОТЕ НА ДРУГИХ ВИДАХ СТРОИТЕЛЬСТВА (КРОМЕ ВОДОХОЗЯЙСТВЕННОГО) 0,5 М3 | МАШ.-Ч | 604049.0985 | 604049.0985 | 1 | 1-1, 1-4
150 | Машины и механизмы | ЭКСКАВАТОРЫ ОДНОКОВШОВЫЕ ДИЗЕЛЬНЫЕ НА ГУСЕНИЧНОМ ХОДУ ПРИ РАБОТЕ НА ДРУГИХ ВИДАХ СТРОИТЕЛЬСТВА (КРОМЕ ВОДОХОЗЯЙСТВЕННОГО) 0,65 М3 | МАШ.-Ч |  |  | 0 | 1-4 | цена в ЛРС не указана
151 | Машины и механизмы | ЭКСКАВАТОРЫ ОДНОКОВШОВЫЕ ДИЗЕЛЬНЫЕ НА ГУСЕНИЧНОМ ХОДУ ПРИ РАБОТЕ НА ДРУГИХ ВИДАХ СТРОИТЕЛЬСТВА (КРОМЕ ВОДОХОЗЯЙСТВЕННОГО) 1 М3 | МАШ.-Ч | 336530 | 336530 | 1 | 1-2, 1-4
152 | Машины и механизмы | ЭКСКАВАТОРЫ ОДНОКОВШОВЫЕ ДИЗЕЛЬНЫЕ НА ГУСЕНИЧНОМ ХОДУ ПРИ РАБОТЕ НА СООРУЖЕНИИ МАГИСТРАЛЬНЫХ ТРУБОПРОВОДОВ 0,25 М3 | МАШ.-Ч | 382204.9595 | 382204.9595 | 1 | 1-1
153 | Машины и механизмы | ЭКСКАВАТОРЫ ОДНОКОВШОВЫЕ ДИЗЕЛЬНЫЕ НА ГУСЕНИЧНОМ ХОДУ ПРИ РАБОТЕ НА СООРУЖЕНИИ МАГИСТРАЛЬНЫХ ТРУБОПРОВОДОВ 0,65 М3 | МАШ.-Ч | 681807.205 | 681807.205 | 1 | 1-1
154 | Машины и механизмы | ЭКСКАВАТОРЫ ОДНОКОВШОВЫЕ ДИЗЕЛЬНЫЕ НА ГУСЕНИЧНОМ ХОДУ ПРИ РАБОТЕ НА СООРУЖЕНИИ МАГИСТРАЛЬНЫХ ТРУБОПРОВОДОВ 1 М3 | МАШ.-Ч | 681807.205 | 681807.205 | 1 | 1-1
155 | Машины и механизмы | ЭКСКАВАТОРЫ ОДНОКОВШОВЫЕ ДИЗЕЛЬНЫЕ НА ПНЕВМОКОЛЕСНОМ ХОДУ ПРИ РАБОТЕ НА ДРУГИХ ВИДАХ СТРОИТЕЛЬСТВА (КРОМЕ ВОДОХОЗЯЙСТВЕННОГО) 0,25 М3 | МАШ.-Ч | 162268 | 162268 | 1 | 1-2, 1-4
156 | Машины и механизмы | ЭЛЕКТРОСТАНЦИИ ПЕРЕДВИЖНЫЕ 4 КВТ | МАШ.-Ч | 53495 | 53495 | 1 | 1-1, 1-2
157 | Машины и механизмы | ЭЛЕКТРОСТАНЦИИ ПЕРЕДВИЖНЫЕ 60 КВТ | МАШ.-Ч | 467212.6 | 467212.6 | 1 | 1-1
158 | Машины и механизмы | ЭЛЕКТРОСТАНЦИИ ПЕРЕДВИЖНЫЕ 75 КВТ | МАШ.-Ч | 456905.2071 | 456905.2071 | 1 | 1-1
МАТЕРИАЛЫ ПО НОРМАМ
159 | Материалы по нормам | АЦЕТИЛЕН ГАЗООБРАЗНЫЙ ТЕХНИЧЕСКИЙ | М3 | 11500 | 11500 | 1 | 1-1, 1-4
160 | Материалы по нормам | АЦЕТИЛЕН РАСТВОРЕННЫЙ ТЕХНИЧЕСКИЙ МАРКИ А | Т | 12000000 | 12000000 | 1 | 1-2
161 | Материалы по нормам | АЦЕТОН ТЕХНИЧЕСКИЙ СОРТ I | Т | 12000000 | 12000000 | 1 | 1-2
162 | Материалы по нормам | БЕНЗИН АВИАЦИОННЫЙ Б-70 | Т | 17623900 | 17623900 | 1 | 1-2
163 | Материалы по нормам | БЕНЗИН АВТОМОБИЛЬНЫЙ АИ-98, АИ-95 "ЭКСТРА", АИ-93 | Т | 10500000 | 10500000 | 1 | 1-1
164 | Материалы по нормам | БЕНЗИН РАСТВОРИТЕЛЬ | Т | 10500000 | 10500000 | 1 | 1-2, 1-3
165 | Материалы по нормам | БЕТОН М-150 | М3 | 639101 | 639101 | 1 | 1-2
166 | Материалы по нормам | БЕТОН ТЯЖЕЛЫЙ КЛАССА В15 /М-200/ ФРАКЦИИ 5-20 ММ | М3 | 750000 | 750000 | 1 | 1-2
167 | Материалы по нормам | БЕТОН ТЯЖЕЛЫЙ, КЛАСС В 27,5 (М350) | М3 | 950000 | 950000 | 1 | 1-1
168 | Материалы по нормам | БИРКИ МАРКИРОВОЧНЫЕ | 100ШТ | 35357.1429 | 35357.1429 | 1 | 1-2
169 | Материалы по нормам | БИРКИ МАРКИРОВОЧНЫЕ ДЛЯ КАБЕЛЕЙ | 100ШТ | 35357.1429 | 35357.1429 | 1 | 1-2
170 | Материалы по нормам | БИТУМ | Т | 8500000 | 8500000 | 1 | 1-2
171 | Материалы по нормам | БИТУМЫ НЕФТЯНЫЕ СТРОИТЕЛЬНЫЕ МАРКИ БН-90/10 | Т | 8500000 | 8500000 | 1 | 1-1
172 | Материалы по нормам | БОЛТЫ СТРОИТЕЛЬНЫЕ С ГАЙКАМИ И ШАЙБАМИ | Т | 14740000 | 14740000 | 1 | 1-1, 1-2, 1-4
173 | Материалы по нормам | БОЛТЫ СТРОИТЕЛЬНЫЕ С ГАЙКАМИ И ШАЙБАМИ | КГ | 14740 | 14740 | 1 | 1-3
174 | Материалы по нормам | БРЕЗЕНТ | М2 | 25200 | 25200 | 1 | 1-2
175 | Материалы по нормам | БРИЗОЛ | 1000М2 | 10000000 | 10000000 | 1 | 1-1
176 | Материалы по нормам | БРУСКИ ОБРЕЗНЫЕ ХВОЙНЫХ ПОРОД ДЛИНОЙ 4-6,5 М, ШИРИНОЙ 75-150 ММ, ТОЛЩИНОЙ 40-75 ММ, III СОРТА | М3 | 5432500 | 5432500 | 1 | 1-2
177 | Материалы по нормам | ВАЗЕЛИН ТЕХНИЧЕСКИЙ | КГ | 300000 | 300000 | 1 | 1-2
178 | Материалы по нормам | ВЕРЕВКА ТЕХНИЧЕСКАЯ ИЗ ПЕНЬКОВОГО ВОЛОКНА | Т | 3500000 | 3500000 | 1 | 1-2, 1-4
179 | Материалы по нормам | ВЕТОШЬ | КГ | 5000 | 5000 | 1 | 1-1, 1-2, 1-3, 1-4
180 | Материалы по нормам | ВИНТЫ С ПОЛУКРУГЛОЙ ГОЛОВКОЙ ДЛИНОЙ 50 ММ | Т | 22500000 | 22500000 | 1 | 1-3
181 | Материалы по нормам | ВОДА | М3 |  |  | 0 | 1-1, 1-2, 1-4 | цена в ЛРС не указана
182 | Материалы по нормам | ВТУЛКИ ИЗОЛИРУЮЩИЕ | ШТ | 45000 | 45000 | 1 | 1-2
183 | Материалы по нормам | ГАЙКА УСТАНОВОЧНАЯ ЗАЗЕМЛЯЮЩАЯ К482 | 100ШТ | 178600 | 178600 | 1 | 1-2
184 | Материалы по нормам | ГВОЗДИ СТРОИТЕЛЬНЫЕ | Т | 12946428.5714 | 12946428.5714 | 1 | 1-1, 1-2, 1-4
185 | Материалы по нормам | ГИЛЬЗА СОЕДИНИТЕЛЬНАЯ 10-5-1-2 М | 100ШТ | 208125 | 208125 | 1 | 1-2
186 | Материалы по нормам | ГИЛЬЗЫ СОЕДИНИТЕЛЬНЫЕ | 100ШТ | 1089000 | 1089000 | 1 | 1-2
187 | Материалы по нормам | ГЛИНА БЕНТОНИТОВАЯ | Т | 600000 | 600000 | 1 | 1-2
188 | Материалы по нормам | ГЛИНА КОМОВАЯ | М3 | 416000 | 416000 | 1 | 1-2
189 | Материалы по нормам | ГЛИНА ШАМОТНАЯ | КГ | 10000 | 10000 | 1 | 1-1
190 | Материалы по нормам | ГОРЯЧЕКАТАНАЯ АРМАТУРНАЯ СТАЛЬ ГЛАДКАЯ КЛАССА А-I ДИАМЕТРОМ 20-22 ММ | Т | 9500000 | 9500000 | 1 | 1-2
191 | Материалы по нормам | ГРАВИЙ ДЛЯ СТРОИТЕЛЬНЫХ РАБОТ МАРКА ДР.16, ФРАКЦИЯ, ММ: 20-40 | М3 | 75000 | 75000 | 1 | 1-4
192 | Материалы по нормам | ГРУНТ | М3 | 25000 | 25000 | 1 | 1-4
193 | Материалы по нормам | ГРУНТОВКА БИТУМНАЯ | Т | 18482000 | 18482000 | 1 | 1-2
194 | Материалы по нормам | ГРУНТОВКА ГТ-752 | Т | 25000000 | 25000000 | 1 | 1-1
195 | Материалы по нормам | ГРУНТОВКА ГТ-760ИН | Т | 25000000 | 25000000 | 1 | 1-1
196 | Материалы по нормам | ГРУНТОВКА ГФ-020 КРАСНО-КОРИЧНЕВАЯ | Т | 33000000 | 33000000 | 1 | 1-1
197 | Материалы по нормам | ГРУНТОВКА ГФ-021 КРАСНО-КОРИЧНЕВАЯ | Т |  |  | 0 | 1-2, 1-4 | цена в ЛРС не указана
198 | Материалы по нормам | ДОЛОТА ЛОПАСТНЫЕ | ШТ | 31250000 | 31250000 | 1 | 1-2
199 | Материалы по нормам | ДОЛОТА ТРЕХШАРОШЕЧНЫЕ | ШТ | 31250000 | 31250000 | 1 | 1-2
200 | Материалы по нормам | ДОСКИ НЕОБРЕЗНЫЕ ДЛИНОЙ 4-6,5 М, ВСЕ ШИРИНЫ, ТОЛЩИНОЙ 32-40 ММ IV СОРТА | М3 | 5432500 | 5432500 | 1 | 1-2
201 | Материалы по нормам | ДОСКИ ОБРЕЗНЫЕ ХВОЙНЫХ ПОРОД ДЛИНОЙ 4-6,5 М, ШИРИНОЙ 75-150 ММ, ТОЛЩИНОЙ 25 ММ, III СОРТА | М3 | 5432500 | 3750000 | 2 | 1-1, 1-2 | разные цены в ЛРС (2)
202 | Материалы по нормам | ДОСКИ ОБРЕЗНЫЕ ХВОЙНЫХ ПОРОД ДЛИНОЙ 4-6,5 М, ШИРИНОЙ 75-150 ММ, ТОЛЩИНОЙ 44 ММ И БОЛЕЕ, III СОРТА | М3 | 5432500 | 5432500 | 1 | 1-2
203 | Материалы по нормам | ДЮБЕЛИ ДЛЯ ПРИСТРЕЛКИ | 10ШТ | 10000 | 10000 | 1 | 1-2, 1-3
204 | Материалы по нормам | ДЮБЕЛИ РАСПОРНЫЕ | 100ШТ | 1000000 | 1000000 | 1 | 1-3
205 | Материалы по нормам | ДЮБЕЛЬ-ГВОЗДЬ ДГПШ 4,5Х50 ММ | 100ШТ | 59637 | 59637 | 1 | 1-2
206 | Материалы по нормам | ЖЕЛОНКИ С ПЛОСКИМ КЛАПАНОМ, ТИПА ЖПК.01.01.00 | ШТ | 672792.46 | 672792.46 | 1 | 1-4
207 | Материалы по нормам | ЖИР ПАЯЛЬНЫЙ | КГ | 4500 | 4500 | 1 | 1-2
208 | Материалы по нормам | ЗАГЛУШКА, ТИП ЗК-22 | ШТ | 44642.8571 | 44642.8571 | 1 | 1-2
209 | Материалы по нормам | ЗАГЛУШКИ | 10ШТ | 45000000 | 45000000 | 1 | 1-2
210 | Материалы по нормам | ЗАГЛУШКИ ИНВЕНТАРНЫЕ МЕТАЛЛИЧЕСКИЕ | ШТ | 45000000 | 45000000 | 1 | 1-1
211 | Материалы по нормам | ЗАМАЗКА ТГ-18 | КГ | 328130 | 328130 | 1 | 1-1
212 | Материалы по нормам | ЗНАКИ ОПОЗНАВАТЕЛЬНЫЕ МЕТАЛЛИЧЕСКИЕ | ШТ | 1200000 | 1200000 | 1 | 1-1
213 | Материалы по нормам | ИЗВЕСТЬ СТРОИТЕЛЬНАЯ НЕГАШЕНАЯ КОМОВАЯ, СОРТ 1 | Т | 650000 | 650000 | 1 | 1-2
214 | Материалы по нормам | КАБЕЛИ СИЛОВЫЕ С ПОЛИВИНИЛХЛОРИДНОЙ ИЗОЛЯЦИЕЙ С АЛЮМИНИЕВЫМИ ЖИЛАМИ НА НАПРЯЖЕНИЕ 1000 В: КАБЕЛИ В ПОЛИВИНИЛХЛОРИДНОЙ ОБОЛОЧКЕ, МАРКИ АВВГ, С ЧИСЛОМ ЖИЛ И СЕЧЕНИЕМ, ММ2: 2Х16 | 1000М | 7658036 | 7658036 | 1 | 1-2
215 | Материалы по нормам | КАБЕЛЬ | М | 7500 | 7500 | 1 | 1-2
216 | Материалы по нормам | КАБОЛКА | Т | 10000000 | 10000000 | 1 | 1-1
217 | Материалы по нормам | КАНАТ ДВОЙНОЙ СВИВКИ, ТИПА ТК, КОНСТРУКЦИИ 6Х19(1+6+12)+1 О.С. ОЦИНКОВАННЫЙ, ИЗ ПРОВОЛОК МАРКИ В, МАРКИРОВОЧНАЯ ГРУППА 1770 Н/ММ2, ДИАМЕТРОМ, ММ: 5,5 | 10М | 2350000 | 2350000 | 1 | 1-2, 1-4
218 | Материалы по нормам | КАНАТ ДВОЙНОЙ СВИВКИ, ТИПА ТЛК-О, КОНСТРУКЦИИ 6Х37(1+6+155)+1 О.С. БЕЗ ПОКРЫТИЯ, ИЗ ПРОВОЛОК МАРКИ В, МАРКИРОВОЧНАЯ ГРУППА 1770 Н/ММ2, ДИАМЕТРОМ, ММ: 13,5 | 10М | 1200 | 1200 | 1 | 1-1
219 | Материалы по нормам | КАНАТ ДВОЙНОЙ СВИВКИ, ТИПА ТЛК-О, КОНСТРУКЦИИ 6Х37(1+6+155)+1 О.С. БЕЗ ПОКРЫТИЯ, ИЗ ПРОВОЛОК МАРКИ В, МАРКИРОВОЧНАЯ ГРУППА 1770 Н/ММ2, ДИАМЕТРОМ, ММ: 33 | 10М | 1200 | 1200 | 1 | 1-1
220 | Материалы по нормам | КАНАТЫ ПЕНЬКОВЫЕ ПРОПИТАННЫЕ | Т | 35197321.4286 | 35197321.4286 | 1 | 1-2, 1-4
221 | Материалы по нормам | КАТАНКА ГОРЯЧЕКАТАНАЯ В МОТКАХ ДИАМЕТРОМ 6,3-6,5 ММ | Т | 8196431 | 8196431 | 1 | 1-2, 1-4
222 | Материалы по нормам | КЕРОСИН ДЛЯ ТЕХНИЧЕСКИХ ЦЕЛЕЙ | Т | 18000000 | 18000000 | 1 | 1-2, 1-4
223 | Материалы по нормам | КИСЛОРОД ТЕХНИЧЕСКИЙ ГАЗООБРАЗНЫЙ | М3 | 18000 | 18000 | 1 | 1-1, 1-2, 1-4
224 | Материалы по нормам | КЛЕЙ БМК-5К | КГ | 15000 | 15000 | 1 | 1-2
225 | Материалы по нормам | КНОПКИ К ПЕРФОЛЕНТЕ | 10ШТ | 50000 | 50000 | 1 | 1-2
226 | Материалы по нормам | КНОПКИ МОНТАЖНЫЕ | 1000ШТ | 50000 | 50000 | 1 | 1-2
227 | Материалы по нормам | КОЛОНКА КОНТРОЛЬНО-ИЗМЕРИТЕЛЬНАЯ | ШТ | 2700000 | 2700000 | 1 | 1-2
228 | Материалы по нормам | КОЛОНКА СВЕЧИ ИЗ ТРУБ ДИАМЕТРОМ 100 ММ | ШТ | 5200000 | 5200000 | 1 | 1-1
229 | Материалы по нормам | КОЛПАЧКИ ИЗОЛИРУЮЩИЕ | 10ШТ | 5900 | 5900 | 1 | 1-2
230 | Материалы по нормам | КОЛПАЧКИ ПОЛИЭТИЛЕНОВЫЕ | ШТ | 3000 | 3000 | 1 | 1-2, 1-3
231 | Материалы по нормам | КОЛЬЦА ЦЕНТРИРУЮЩИЕ ДЛЯ ТРУБ ДУ 1200 ММ | ШТ | 2143000 | 2143000 | 1 | 1-1
232 | Материалы по нормам | КОНСТРУКЦИИ СТАЛЬНЫЕ ПО ПРОЕКТУ | Т | 5200000 | 5200000 | 1 | 1-2
233 | Материалы по нормам | КРАНЫ СТАЛЬНЫЕ ГАЗОВЫЕ ШАРОВЫЕ ДУ 100 ММ | ШТ | 122350000 | 122350000 | 1 | 1-1
234 | Материалы по нормам | КРАНЫ СТАЛЬНЫЕ ГАЗОВЫЕ ШАРОВЫЕ ДУ 300 ММ | ШТ | 155200000 | 155200000 | 1 | 1-1
235 | Материалы по нормам | КРАНЫ СТАЛЬНЫЕ ГАЗОВЫЕ ШАРОВЫЕ ДУ 400 ММ | ШТ | 191964285.7 | 191964285.7 | 1 | 1-1
236 | Материалы по нормам | КРАСКА | КГ | 33000 | 33000 | 1 | 1-2, 1-3
237 | Материалы по нормам | КРАСКИ ДЛЯ НАРУЖНЫХ РАБОТ ЧЕРНАЯ, МАРОК МА-015, ПФ-014 | Т | 34500000 | 34500000 | 1 | 1-1, 1-2, 1-3
238 | Материалы по нормам | КРАСКИ МАСЛЯНЫЕ ГОТОВЫЕ К ПРИМЕНЕНИЮ ДЛЯ ВНУТРЕННИХ РАБОТ | Т | 34500000 | 34500000 | 1 | 1-4
239 | Материалы по нормам | КРАСКИ МАСЛЯНЫЕ ЗЕМЛЯНЫЕ МА-0115 МУМИЯ, СУРИК ЖЕЛЕЗНЫЙ | Т | 27312000 | 27312000 | 1 | 1-2
240 | Материалы по нормам | КРАСКИ МАСЛЯНЫЕ И АЛКИДНЫЕ ЗЕМЛЯНЫЕ, ГОТОВЫЕ К ПРИМЕНЕНИЮ СУРИК ЖЕЛЕЗНЫЙ МА-15, ПФ-14 | Т | 34500000 | 34500000 | 1 | 1-1
241 | Материалы по нормам | КРАСКИ МАСЛЯНЫЕ И АЛКИДНЫЕ, ГОТОВЫЕ К ПРИМЕНЕНИЮ БЕЛИЛА ЦИНКОВЫЕ: МА-15 | Т | 26000000 | 26000000 | 1 | 1-2
242 | Материалы по нормам | КСИЛОЛ НЕФТЯНОЙ МАРКИ А | Т | 7500000 | 7500000 | 1 | 1-1, 1-4
243 | Материалы по нормам | ЛАК БИТУМНЫЙ БТ-123 | Т | 26000000 | 26000000 | 1 | 1-2
244 | Материалы по нормам | ЛАК БТ-577 | Т | 20000000 | 20000000 | 1 | 1-1, 1-2, 1-3
245 | Материалы по нормам | ЛАК БТ-783 | Т | 17000000 | 17000000 | 1 | 1-4
246 | Материалы по нормам | ЛАКИ КАНИФОЛЬНЫЕ КФ-965 | Т | 15000000 | 15000000 | 1 | 1-2
247 | Материалы по нормам | ЛЕНТА ИЗОЛЯЦИОННАЯ ПРОРЕЗИНЕННАЯ ОДНОСТОРОННЯЯ | КГ | 178571.4286 | 178571.4286 | 1 | 1-2
248 | Материалы по нормам | ЛЕНТА К226 | 100М | 50000 | 50000 | 1 | 1-2
249 | Материалы по нормам | ЛЕНТА ЛИПКАЯ ПОЛИЭТИЛЕНОВАЯ ОТЕЧЕСТВЕННОГО ПРОИЗВОДСТВА ДЛЯ ИЗОЛЯЦИИ ТРУБОПРОВОДОВ ТОЛЩИНОЙ 0,6 ММ | М2 | 74025 | 74025 | 1 | 1-1
250 | Материалы по нормам | ЛЕНТА МОНТАЖНАЯ ЛМ | 100М | 50000 | 50000 | 1 | 1-2
251 | Материалы по нормам | ЛЕНТА ПЕРФОРИРОВАННАЯ, ТИП К226 | 100М | 50000 | 50000 | 1 | 1-2
252 | Материалы по нормам | ЛЕНТА ПОЛИВИНИЛХЛОРИДНАЯ ДЛЯ ИЗОЛЯЦИИ ГАЗОНЕФТЕПРОДУКТОПРОВОДОВ ПВХ-БК (ЛИПКАЯ), ТОЛЩИНОЙ 0,4 ММ | М2 | 74025 | 74025 | 1 | 1-1
253 | Материалы по нормам | ЛЕНТА ПОЛИМЕРНАЯ ДЛЯ ЗАЩИТЫ ИЗОЛЯЦИОННЫХ ПОКРЫТИЙ ГАЗОНЕФТЕПРОДУКТОПРОВОДОВ, ТОЛЩИНОЙ 0,5 ММ | М2 | 74025 | 74025 | 1 | 1-1
254 | Материалы по нормам | ЛЕНТА СИГНАЛЬНАЯ КРАСНОГО ЦВЕТА ИЗ ПВХ СТОЙКОГО К К ВОЗДЕЙСТВИЮ МАСЛА,МАСЛА,БЕНЗИНА, КИСЛОТЫ, ЩЕЛОЧИ, ПОЧВЕННЫХ ПОЧВЕННЫХ БАКТЕРИЙ, С ТЕКСТОМ "ОСТОРОЖНО КАБЕЛЬ" ШИРИНОЙ 300 ММ | М | 7000 | 7000 | 1 | 1-2
255 | Материалы по нормам | ЛЕСОМАТЕРИАЛЫ КРУГЛЫЕ ХВОЙНЫХ ПОРОД ДЛЯ СТРОИТЕЛЬСТВА ДИАМЕТРОМ 14-24 СМ, ДЛИНОЙ 3-6,5 М | М3 | 5432500 | 5432500 | 1 | 1-2, 1-4
256 | Материалы по нормам | МАНЖЕТА ПРЕДОХРАНЯЮЩАЯ ДЛЯ ЗАДЕЛКИ КОНЦОВ КОЖУХА ТРУБОПРОВОДОВ ДУ 1200 ММ | ШТ | 2500000 | 2500000 | 1 | 1-1
257 | Материалы по нормам | МАРЛЯ БЫТОВАЯ СУРОВАЯ АРТ.6437 | 10М | 20000 | 20000 | 1 | 1-2
258 | Материалы по нормам | МАСЛО ИНДУСТРИАЛЬНОЕ И-20А | Т | 11856000 | 11856000 | 1 | 1-2
259 | Материалы по нормам | МАСТИКА БИТУМНАЯ | Т | 8929000 | 8929000 | 1 | 1-2
260 | Материалы по нормам | МАСТИКА БИТУМНАЯ КРОВЕЛЬНАЯ ГОРЯЧАЯ | Т | 8929000 | 8929000 | 1 | 1-2
261 | Материалы по нормам | МАСТИКА БИТУМНО-РЕЗИНОВАЯ ИЗОЛЯЦИОННАЯ | Т | 8929000 | 8929000 | 1 | 1-1
262 | Материалы по нормам | МАСТИКА КЛЕЯЩАЯ МОРОЗОСТОЙКАЯ БИТУМНО-МАСЛЯНАЯ МБ-50 | Т | 8929000 | 8929000 | 1 | 1-2
263 | Материалы по нормам | МАСТИКА ПО ПРОЕКТУ | Т | 10500000 | 10500000 | 1 | 1-1, 1-2
264 | Материалы по нормам | МАТЕРИАЛЫ ГИДРОИЗОЛЯЦИОННЫЕ РУЛОННЫЕ | М2 | 28000 | 28000 | 1 | 1-2
265 | Материалы по нормам | МЕДЬ ДЛЯ ПРИСАДКИ | КГ | 613870 | 613870 | 1 | 1-2
266 | Материалы по нормам | МЕТАЛЛИЧЕСКИЕ ПЛАКАТЫ | ШТ | 4500000 | 4500000 | 1 | 1-2, 1-3
267 | Материалы по нормам | МЕТАЛЛОКОНСТРУКЦИИ ИНДИВИДУАЛЬНЫЕ | Т | 12500000 | 12500000 | 1 | 1-2
268 | Материалы по нормам | МЕТАЛЛОПРОКАТ | Т | 10550000 | 10550000 | 1 | 1-2
269 | Материалы по нормам | МУФТА ДО 150 ММ2 | ШТ | 175000 | 175000 | 1 | 1-2
270 | Материалы по нормам | МУФТА ДО 90 ММ2 | ШТ | 30000 | 30000 | 1 | 1-2
271 | Материалы по нормам | МУФТЫ СОЕДИНИТЕЛЬНЫЕ | ШТ | 870535.7143 | 870535.7143 | 1 | 1-2
272 | Материалы по нормам | НАКОНЕЧНИКИ КАБЕЛЬНЫЕ | ШТ | 12000 | 12000 | 1 | 1-2
273 | Материалы по нормам | НАКОНЕЧНИКИ КАБЕЛЬНЫЕ МЕДНЫЕ СЕЧЕНИЕМ ЖИЛЫ 16 ММ2, ДИАМЕТР 12 ММ, ДЛИНОЙ 42 ММ | ШТ | 12000 | 12000 | 1 | 1-2
274 | Материалы по нормам | НАКОНЕЧНИКИ КАБЕЛЬНЫЕ МЕДНЫЕ СЕЧЕНИЕМ ЖИЛЫ 35 ММ2, ДЛИНОЙ 42 ММ | ШТ | 12768 | 12768 | 1 | 1-2
275 | Материалы по нормам | НАКОНЕЧНИКИ КАБЕЛЬНЫЕ МЕДНЫЕ СЕЧЕНИЕМ ЖИЛЫ 6 ММ2, ДЛИНОЙ 42 ММ | ШТ | 12000 | 12000 | 1 | 1-2
276 | Материалы по нормам | НАКОНЕЧНИКИ МАРКИ П-1 | 10ШТ | 89285.7143 | 89285.7143 | 1 | 1-2
277 | Материалы по нормам | НЕФРАС С4-150/200 (ЗАМЕНИТЕЛЬ УАЙТ-СПИРИТА) | Т | 7500000 | 7500000 | 1 | 1-2
278 | Материалы по нормам | ОБЕРТКА ЗАЩИТНАЯ НА ПОЛИМЕРНАЯ ОТЕЧЕСТВЕННОГО ПРОИЗВОДСТВА ДЛЯ ИЗОЛЯЦИИ ТРУБОПРОВОДОВ ТОЛЩИНОЙ 0,6 ММ | М2 | 74025 | 74025 | 1 | 1-1
279 | Материалы по нормам | ОЛИФА КОМБИНИРОВАННАЯ К-2 | Т | 15000000 | 15000000 | 1 | 1-1
280 | Материалы по нормам | ОЛИФА КОМБИНИРОВАННАЯ К-4 | Т | 15000000 | 15000000 | 1 | 1-1
281 | Материалы по нормам | ОЛИФА НАТУРАЛЬНАЯ | КГ | 19000 | 19000 | 1 | 1-2, 1-4
282 | Материалы по нормам | ОТВОДЫ 90 ГРАД. С РАДИУСОМ КРИВИЗНЫ R 1,5ДУ НА РУ МЕНЕЕ ИЛИ 10 МПА (100 КГС/СМ2), ДИАМЕТРОМ УСЛОВНОГО ПРОХОДА 100 ММ, НАРУЖНЫМ ДИАМЕТРОМ 108 ММ, ТОЛЩИНОЙ СТЕНКИ, ММ: 6 | ШТ |  |  | 0 | 1-1 | цена в ЛРС не указана
283 | Материалы по нормам | ОТВОДЫ КРУТОИЗОГНУТЫЕ ШТАМПОВАННЫЕ И ПРОТЯЖНЫЕ НА РУ МЕНЕЕ ИЛИ 10 МПА (100 КГ/СМ2) ИЗ ТРУБ СТАЛЬНЫХ БЕСШОВНЫХ ГОРЯЧЕДЕФОРМИРОВАННЫХ ИЛИ ХОЛОДНОДЕФОРМИРОВАННЫХ ИЗ СТАЛИ 20 ГНУТЫЕ ПОД УГЛОМ 90Ш С РАДИУСОМ КРИВИЗНЫ R 1.5ДУ, ДИАМЕТРОМ УСЛОВНОГО ПРОХОДА 300 ММ, НАРУЖНЫМ ДИАМЕТРОМ 325 ММ, ТОЛЩИНОЙ СТЕНКИ, ММ: 8 | ШТ |  |  | 0 | 1-1 | цена в ЛРС не указана
284 | Материалы по нормам | ОТДЕЛЬНЫЕ КОНСТРУКТИВНЫЕ ЭЛЕМЕНТЫ ЗДАНИЙ И СООРУЖЕНИЙ С ПРЕОБЛАДАНИЕМ ГОРЯЧЕКАТАНЫХ ПРОФИЛЕЙ, СРЕДНЯЯ МАССА СБОРОЧНОЙ ЕДИНИЦЫ СВЫШЕ 0.1 ДО 0.5 Т | Т | 23000000 | 23000000 | 1 | 1-4
285 | Материалы по нормам | ПАРАФИН НЕФТЯНОЙ ТВЕРДЫЙ П-3 | Т | 6032000 | 6032000 | 1 | 1-2
286 | Материалы по нормам | ПАРАФИНЫ НЕФТЯНЫЕ ТВЕРДЫЕ МАРКИ П-1 | Т | 41071428.5714 | 41071428.5714 | 1 | 1-2
287 | Материалы по нормам | ПАТРОНЫ ДЛЯ ПРИСТРЕЛКИ | 10ШТ | 7430 | 7430 | 1 | 1-2, 1-3
288 | Материалы по нормам | ПАТРОНЫ К ПИСТОЛЕТУ МПУ-2 | 100ШТ | 59777 | 59777 | 1 | 1-2
289 | Материалы по нормам | ПЕРЕМЫЧКИ ГИБКИЕ, ТИП ПГС-50 | ШТ | 66489.8214 | 66489.8214 | 1 | 1-2
290 | Материалы по нормам | ПЕСОК МЕТАЛЛИЧЕСКИЙ | Т |  |  | 0 | 1-1 | цена в ЛРС не указана
291 | Материалы по нормам | ПЕСОК ПРИРОДНЫЙ ДЛЯ СТРОИТЕЛЬНЫХ РАБОТ: ОЧЕНЬ МЕЛКИЙ | М3 | 150000 | 150000 | 1 | 1-2
292 | Материалы по нормам | ПЕСОК ПРИРОДНЫЙ ДЛЯ СТРОИТЕЛЬНЫХ РАБОТ: СРЕДНИЙ | М3 | 100000 | 100000 | 1 | 1-1
293 | Материалы по нормам | ПИЛОМАТЕРИАЛЫ ХВОЙНЫХ ПОРОД БРУСЬЯ ОБРЕЗНЫЕ ДЛИНОЙ 4-6,5 М, ШИРИНОЙ 75-150 ММ, ТОЛЩИНОЙ 150 ММ И БОЛЕЕ III СОРТА | М3 | 3750000 | 3750000 | 1 | 1-1
294 | Материалы по нормам | ПИЛОМАТЕРИАЛЫ ХВОЙНЫХ ПОРОД ДОСКИ ОБРЕЗНЫЕ ДЛИНОЙ 2-3,75 М, ШИРИНОЙ 75-150 ММ, ТОЛЩИНОЙ 32-40 ММ III СОРТА | М3 | 3750000 | 3750000 | 1 | 1-1
295 | Материалы по нормам | ПИЛОМАТЕРИАЛЫ ХВОЙНЫХ ПОРОД ДОСКИ ОБРЕЗНЫЕ ДЛИНОЙ 2-3,75 М, ШИРИНОЙ 75-150 ММ, ТОЛЩИНОЙ 32-40 ММ IV СОРТА | М3 | 5200000 | 5200000 | 1 | 1-4
296 | Материалы по нормам | ПИЛОМАТЕРИАЛЫ ХВОЙНЫХ ПОРОД ДРУСКИ ОБРЕЗНЫЕ ДЛИНОЙ 4-6,5 М, ШИРИНОЙ 75-150 ММ, ТОЛЩИНОЙ 40-75 ММ I СОРТА | М3 | 5432500 | 5432500 | 1 | 1-4
297 | Материалы по нормам | ПЛЕНКА ОБЕРТОЧНАЯ ПЭКОМ, ТОЛЩИНОЙ 0,6 ММ | М2 | 74025 | 74025 | 1 | 1-1
298 | Материалы по нормам | ПЛЕНКА РАДИОГРАФИЧЕСКАЯ РУЛОННАЯ | М | 183125 | 183125 | 1 | 1-1
299 | Материалы по нормам | ПЛИТЫ СБОРНЫЕ ЖЕЛЕЗОБЕТОННЫЕ | ШТ | 12000 | 12000 | 1 | 1-1
300 | Материалы по нормам | ПЛИТЫ ФУНДАМЕНТНЫЕ ИЗ БЕТОНА МАРКИ 200, АРМАТУРА 31 КГ/М3, ОБЪЕМОМ 0.2 М3 | М3 | 950000 | 950000 | 1 | 1-1
301 | Материалы по нормам | ПОДКЛАДКИ МЕТАЛЛИЧЕСКИЕ | КГ |  |  | 0 | 1-2 | цена в ЛРС не указана
302 | Материалы по нормам | ПОДРОЗЕТНИКИ ДЕРЕВЯННЫЕ | 100ШТ | 150000 | 150000 | 1 | 1-3
303 | Материалы по нормам | ПОКОВКИ ИЗ КВАДРАТНЫХ ЗАГОТОВОК МАССОЙ 1,8 КГ | Т | 11000000 | 11000000 | 1 | 1-2, 1-4
304 | Материалы по нормам | ПОРТЛАНДЦЕМЕНТ ТАМПОНАЖНЫЙ БЕЗДОБАВОЧНЫЙ | Т | 600000 | 600000 | 1 | 1-2
305 | Материалы по нормам | ПОРШЕНЬ ОЧИСТИТЕЛЬНЫЙ | ШТ | 50000 | 50000 | 1 | 1-1
306 | Материалы по нормам | ПРАЙМЕР ЭПОКСИДНЫЙ | КГ | 112500 | 112500 | 1 | 1-1
307 | Материалы по нормам | ПРИПОИ ОЛОВЯННО-СВИНЦОВЫЕ БЕССУРЬМЯНИСТЫЕ В ЧУШКАХ, МАРКИ: ПОС10 | Т | 72658928.7143 | 72658928.7143 | 1 | 1-2
308 | Материалы по нормам | ПРИПОИ ОЛОВЯННО-СВИНЦОВЫЕ БЕССУРЬМЯНИСТЫЕ В ЧУШКАХ, МАРКИ: ПОС40 | Т | 72658928.7143 | 72658928.7143 | 1 | 1-2
309 | Материалы по нормам | ПРИПОИ ОЛОВЯННО-СВИНЦОВЫЕ БЕССУРЬМЯНИСТЫЕ МАРКИ ПОС30 | КГ | 43680 | 43680 | 1 | 1-2
310 | Материалы по нормам | ПРОВОД НЕИЗОЛИРОВАННЫЙ А 35 | ТН | 15000000 | 15000000 | 1 | 1-2
311 | Материалы по нормам | ПРОВОДА НЕИЗОЛИРОВАННЫЕ ДЛЯ ВОЗДУШНЫХ ЛИНИЙ ЭЛЕКТРОПЕРЕДАЧИ МЕДНЫЕ МАРКИ М, СЕЧЕНИЕМ, ММ2: 4 | Т | 104000000 | 104000000 | 1 | 1-2
312 | Материалы по нормам | ПРОВОЛОКА ВЯЗАЛЬНАЯ | КГ | 11000 | 11000 | 1 | 1-4
313 | Материалы по нормам | ПРОВОЛОКА ИЗ АЛЮМИНИЯ, ДИАМЕТРОМ 3 ММ | Т | 10000000 | 10000000 | 1 | 1-2, 1-3
314 | Материалы по нормам | ПРОВОЛОКА ЛЕГИРОВАННАЯ ДИАМЕТРОМ 0,3 ММ | КГ | 9167000 | 9167000 | 1 | 1-2
315 | Материалы по нормам | ПРОВОЛОКА СВЕТЛАЯ ДИАМЕТРОМ 3,0 ММ | Т | 12500000 | 12500000 | 1 | 1-2
316 | Материалы по нормам | ПРОВОЛОКА СТАЛЬНАЯ НИЗКОУГЛЕРОДИСТАЯ ОБЩЕГО НАЗНАЧЕНИЯ, ДИАМЕТРОМ 0,55 ММ, НЕОЦИНКОВАННАЯ | Т | 9167000 | 9167000 | 1 | 1-2
317 | Материалы по нормам | ПРОВОЛОКА СТАЛЬНАЯ НИЗКОУГЛЕРОДИСТАЯ ОБЩЕГО НАЗНАЧЕНИЯ, ДИАМЕТРОМ 4-10 ММ, НЕОЦИНКОВАННАЯ | Т | 9167000 | 9167000 | 1 | 1-2
318 | Материалы по нормам | ПРОВОЛОКА СТАЛЬНАЯ НИЗКОУГЛЕРОДИСТАЯ РАЗНОГО НАЗНАЧЕНИЯ ОЦИНКОВАННАЯ ДИАМЕТРОМ 3,0 ММ | Т | 9167000 | 9167000 | 1 | 1-2
319 | Материалы по нормам | ПРОКАТ ДЛЯ АРМИРОВАНИЯ Ж/Б КОНСТРУКЦИЙ КРУГЛЫЙ И ПЕРИОДИЧЕСКОГО ПРОФИЛЯ, ГОРЯЧЕКАТАНЫЙ И ТЕРМОМЕХАНИЧЕСКИЙ, ТЕРМИЧЕСКИ УПРОЧНЕННЫЙ КЛАСС А-I ДИАМЕТРОМ 12 ММ | Т | 4500000 | 4500000 | 1 | 1-3
320 | Материалы по нормам | ПРОПАН-БУТАН | Т | 6904761 | 6904761 | 1 | 1-2
321 | Материалы по нормам | ПРОПАН-БУТАН, СМЕСЬ ТЕХНИЧЕСКАЯ | КГ | 6904.761 | 6904.761 | 1 | 1-1, 1-2, 1-4
322 | Материалы по нормам | ПРОФИЛЬ МОНТАЖНЫЙ | ШТ | 7500 | 7500 | 1 | 1-2
323 | Материалы по нормам | ПРОФИЛЬ МОНТАЖНЫЙ, ШВЕЛЛЕР К-235 | 100 ШТ | 5000000 | 5000000 | 1 | 1-2
324 | Материалы по нормам | РАСТВОР АСБОЦЕМЕНТНЫЙ | М3 | 560000 | 560000 | 1 | 1-1
325 | Материалы по нормам | РАСТВОР ГОТОВЫЙ КЛАДОЧНЫЙ ЦЕМЕНТНЫЙ, МАРКА: 100 | М3 | 650000 | 650000 | 1 | 1-2
326 | Материалы по нормам | РАСТВОР ГОТОВЫЙ ОТДЕЛОЧНЫЙ ТЯЖЕЛЫЙ, ЦЕМЕНТНЫЙ: 1:3 | М3 | 560000 | 560000 | 1 | 1-1
327 | Материалы по нормам | РАСТВОР ЦЕМЕНТНЫЙ МАРКА ПО ПРОЕКТУ | М3 | 441000 | 441000 | 1 | 1-2
328 | Материалы по нормам | РАСТВОРИТЕЛЬ МАРКИ Р-4 | Т | 32411000 | 32411000 | 1 | 1-1, 1-2, 1-4
329 | Материалы по нормам | РЕЗИНА ПРЕССОВАННАЯ | КГ | 20000 | 20000 | 1 | 1-2, 1-4
330 | Материалы по нормам | РОГОЖА | М2 | 149000 | 149000 | 1 | 1-2
331 | Материалы по нормам | РОЛИ СВИНЦОВЫЕ, МАРКИ С1 ТОЛЩИНОЙ 1,0 ММ | Т | 41517857.1429 | 41517857.1429 | 1 | 1-2
332 | Материалы по нормам | РУКАВ ВСАСЫВАЮЩИЙ ДИАМЕТРОМ 100 ММ, ТИП КШЗ | М | 260000 | 260000 | 1 | 1-2
333 | Материалы по нормам | РУКАВ НАПОРНЫЙ ДЛЯ ПРОМЫВКИ БУРОВЫХ СКВАЖИН ДИАМЕТРОМ 38 ММ ДАВЛЕНИЕМ 10 МПА (100 КГС/СМ2) | М | 176000 | 176000 | 1 | 1-2
334 | Материалы по нормам | СВИНЕЦ РОЛЬНЫЙ, ТОЛЩ 1-1,5 ММ | КГ | 9375000 | 9375000 | 1 | 1-2
335 | Материалы по нормам | СЕТКА ПРОВОЛОЧНАЯ | М2 | 170000 | 170000 | 1 | 1-4
336 | Материалы по нормам | СЖИМЫ ОТВЕТВИТЕЛЬНЫЕ | 100ШТ | 1670000 | 1670000 | 1 | 1-2
337 | Материалы по нормам | СМАЗКА ЗЭС | КГ | 38788.2353 | 38788.2353 | 1 | 1-2, 1-3
338 | Материалы по нормам | СМАЗКА СОЛИДОЛ ЖИРОВОЙ "Ж" | Т | 7500000 | 7500000 | 1 | 1-2, 1-3, 1-4
339 | Материалы по нормам | СОЕДИНИТЕЛЬ АЛЮМИНИЕВЫХ И СТАЛЕАЛЮМИНИЕВЫХ ПРОВОДОВ (СОАС) (КС-062-2) | ШТ | 31950 | 31950 | 1 | 1-2, 1-3
340 | Материалы по нормам | СТАЛЬ ПОЛОСОВАЯ 40Х4 ММ | Т | 11000000 | 11000000 | 1 | 1-2
341 | Материалы по нормам | СТАЛЬ ПОЛОСОВАЯ СПОКОЙНАЯ МАРКИ СТ3СП, ШИРИНОЙ 50-200 ММ ТОЛЩИНОЙ 4-5 ММ | Т | 11000000 | 11000000 | 1 | 1-2, 1-3
342 | Материалы по нормам | СТАЛЬ УГЛОВАЯ, РАВНОПОЛОЧНАЯ, МАРКА СТАЛИ ВСТ3КП2 РАЗМЕРОМ 50Х50Х5 ММ | Т | 11000000 | 11000000 | 1 | 1-2
343 | Материалы по нормам | СТАНЦИЯ КАТОДНАЯ СЕТЕВАЯ | ШТ |  |  | 0 | 1-2 | цена в ЛРС не указана
344 | Материалы по нормам | СТЕКЛОЛЕНТА ЛИПКАЯ ИЗОЛЯЦИОННАЯ НА ПОЛИКАСИНОВОМ КОМПАУНДЕ МАРКИ ЛСЭПЛ, ШИРИНОЙ 20-30 ММ, ТОЛЩИНОЙ ОТ 0,14 ДО 0,19 ММ ВКЛЮЧИТЕЛЬНО | КГ | 20000 | 20000 | 1 | 1-2, 1-3, 1-4
345 | Материалы по нормам | ТАЛЬК МОЛОТЫЙ СОРТ 1 | Т | 7500000 | 7500000 | 1 | 1-2
346 | Материалы по нормам | ТЕКСТОЛИТ ЛИСТОВОЙ МАРКИ А, ТОЛЩИНОЙ ОТ 2,2 ДО 4,5 ММ ВКЛЮЧИТЕЛЬНО | КГ | 40584.8214 | 40584.8214 | 1 | 1-2
347 | Материалы по нормам | ТКАНЬ МЕШОЧНАЯ | 10М2 | 460000 | 460000 | 1 | 1-2
348 | Материалы по нормам | ТКАНЬ СТЕКЛЯННАЯ КОНСТРУКЦИОННАЯ МАРКИ Т-11 | М2 | 149000 | 149000 | 1 | 1-2
349 | Материалы по нормам | ТРОЙНИКИ ШТАМПОВАННЫЕ ИЗ УГЛЕРОДИСТОЙ СТАЛИ НА РУ ДО 16 МПА (160 КГС/СМ2) ИЗ ТРУБ СТАЛЬНЫХ БЕСШОВНЫХ ГОРЯЧЕДЕФОРМИРОВАННЫХ И ХОЛОДНОДЕФОРМИРОВАННЫХ ИЗ СТАЛИ 20 РАВНОПРОХОДНЫЕ, ДИАМЕТРОМ УСЛОВНОГО ПРОХОДА 100 ММ, НАРУЖНЫМ ДИАМЕТРОМ 108 ММ, ТОЛЩИНОЙ СТЕНКИ, ММ: 6 | ШТ |  |  | 0 | 1-1 | цена в ЛРС не указана
350 | Материалы по нормам | ТРОЙНИКИ ШТАМПОВАННЫЕ ИЗ УГЛЕРОДИСТОЙ СТАЛИ НА РУ ДО 16 МПА (160 КГС/СМ2) ИЗ ТРУБ СТАЛЬНЫХ БЕСШОВНЫХ ГОРЯЧЕДЕФОРМИРОВАННЫХ И ХОЛОДНОДЕФОРМИРОВАННЫХ ИЗ СТАЛИ 20 РАВНОПРОХОДНЫЕ, ДИАМЕТРОМ УСЛОВНОГО ПРОХОДА 300 ММ, НАРУЖНЫМ ДИАМЕТРОМ 325 ММ, ТОЛЩИНОЙ СТЕНКИ, ММ: 8 | ШТ |  |  | 0 | 1-1 | цена в ЛРС не указана
351 | Материалы по нормам | ТРУБА СТАЛЬНАЯ ЭЛЕКТРОСВАРНАЯ, ДИАМЕТРОМ 32 ММ | 10М | 181200 | 181200 | 1 | 1-2
352 | Материалы по нормам | ТРУБЫ БЕСШОВНЫЕ ОБСАДНЫЕ ИЗ СТАЛИ ГРУППЫ Д И Б С КОРОТКОЙ ТРЕУГОЛЬНОЙ РЕЗЬБОЙ НАРУЖНЫЙ ДИАМЕТР 377 ММ ТОЛЩИНА СТЕНКИ 12 ММ | М | 2484397 | 2484397 | 1 | 1-4
353 | Материалы по нормам | ТРУБЫ БУРИЛЬНЫЕ ИЗ СТАЛИ ГРУППЫ Д С ВЫСАЖЕННЫМИ ВНУТРЬ КОНЦАМИ И МУФТЫ К НИМ НАРУЖНЫЙ ДИАМЕТР 89 ММ ТОЛЩИНА СТЕНКИ 7 ММ | М | 111838 | 111838 | 1 | 1-2
354 | Материалы по нормам | ТРУБЫ БУРИЛЬНЫЕ УТЯЖЕЛЕННЫЕ | М | 250000 | 250000 | 1 | 1-2
355 | Материалы по нормам | ТРУБЫ ПОЛИЭТИЛЕНОВЫЕ ТИП И ДИАМЕТР ПО ПРОЕКТУ | М | 75000 | 75000 | 1 | 1-2
356 | Материалы по нормам | ТРУБЫ СТАЛЬНЫЕ БЕСШОВНЫЕ, ГОРЯЧЕДЕФОРМИРОВАННЫЕ СО СНЯТОЙ ФАСКОЙ ИЗ СТАЛИ МАРОК 15, 20, 25 НАРУЖНЫЙ ДИАМЕТР 108 ММ ТОЛЩИНА СТЕНКИ 4 ММ | М |  |  | 0 | 1-1 | цена в ЛРС не указана
357 | Материалы по нормам | ТРУБЫ СТАЛЬНЫЕ БЕСШОВНЫЕ, ГОРЯЧЕДЕФОРМИРОВАННЫЕ СО СНЯТОЙ ФАСКОЙ ИЗ СТАЛИ МАРОК 15, 20, 25 НАРУЖНЫЙ ДИАМЕТР 108 ММ ТОЛЩИНА СТЕНКИ 6 ММ | М |  |  | 0 | 1-1 | цена в ЛРС не указана
358 | Материалы по нормам | ТРУБЫ СТАЛЬНЫЕ БЕСШОВНЫЕ, ГОРЯЧЕДЕФОРМИРОВАННЫЕ СО СНЯТОЙ ФАСКОЙ ИЗ СТАЛИ МАРОК 15, 20, 25 НАРУЖНЫЙ ДИАМЕТР 325 ММ ТОЛЩИНА СТЕНКИ 8 ММ | М | 800000 | 800000 | 1 | 1-1
359 | Материалы по нормам | ТРУБЫ СТАЛЬНЫЕ СВАРНЫЕ ВОДОГАЗОПРОВОДНЫЕ С РЕЗЬБОЙ ЧЕРНЫЕ ЛЕГКИЕ (НЕОЦИНКОВАННЫЕ) ДИАМЕТР УСЛОВНОГО ПРОХОДА 40 ММ, ТОЛЩИНА СТЕНКИ 3 ММ | М | 52060 | 52060 | 1 | 1-2
360 | Материалы по нормам | ТРУБЫ СТАЛЬНЫЕ ЭЛЕКТРОСВАРНЫЕ КЛАССА ПРОЧНОСТИ К 52 НАРУЖНЫЙ ДИАМЕТР 1020 ММ ТОЛЩИНА СТЕНОК 14,0 ММ | М |  |  | 0 | 1-1 | цена в ЛРС не указана
361 | Материалы по нормам | ТРУБЫ СТАЛЬНЫЕ ЭЛЕКТРОСВАРНЫЕ КЛАССА ПРОЧНОСТИ К 52 НАРУЖНЫЙ ДИАМЕТР 1020 ММ ТОЛЩИНА СТЕНОК 14,9 ММ | М |  |  | 0 | 1-1 | цена в ЛРС не указана
362 | Материалы по нормам | ТРУБЫ СТАЛЬНЫЕ ЭЛЕКТРОСВАРНЫЕ ПРЯМОШОВНЫЕ | М | 750000 | 750000 | 1 | 1-1
363 | Материалы по нормам | ТРУБЫ СТАЛЬНЫЕ ЭЛЕКТРОСВАРНЫЕ ПРЯМОШОВНЫЕ СО СНЯТОЙ ФАСКОЙ ИЗ СТАЛИ МАРОК БСТ2КП-БСТ4КП И БСТ2ПС-БСТ4ПС НАРУЖНЫЙ ДИАМЕТР 219 ММ ТОЛЩИНА СТЕНКИ 8 ММ | М | 600000 | 600000 | 1 | 1-2
364 | Материалы по нормам | ТРУБЫ СТАЛЬНЫЕ ЭЛЕКТРОСВАРНЫЕ ПРЯМОШОВНЫЕ СО СНЯТОЙ ФАСКОЙ ИЗ СТАЛИ МАРОК БСТ2КП-БСТ4КП И БСТ2ПС-БСТ4ПС НАРУЖНЫЙ ДИАМЕТР 32 ММ ТОЛЩИНА СТЕНКИ 2,2 ММ | М | 50000 | 50000 | 1 | 1-2
365 | Материалы по нормам | ТРУБЫ СТАЛЬНЫЕ ЭЛЕКТРОСВАРНЫЕ ПРЯМОШОВНЫЕ СО СНЯТОЙ ФАСКОЙ ИЗ СТАЛИ МАРОК БСТ2КП-БСТ4КП И БСТ2ПС-БСТ4ПС НАРУЖНЫЙ ДИАМЕТР 325 ММ ТОЛЩИНА СТЕНКИ 8 ММ | М | 950000 | 950000 | 1 | 1-2
366 | Материалы по нормам | УАЙТ-СПИРИТ | Т | 36656000 | 36656000 | 1 | 1-1, 1-2, 1-3, 1-4
367 | Материалы по нормам | УЗЛЫ ТРУБОПРОВОДОВ ИЗ ТРУБ ДИАМЕТРОМ 108Х6 ММ | Т | 23500000 | 23500000 | 1 | 1-1
368 | Материалы по нормам | УЗЛЫ ТРУБОПРОВОДОВ ИЗ ТРУБ ДИАМЕТРОМ 325Х10 ММ | Т | 23500000 | 23500000 | 1 | 1-1
369 | Материалы по нормам | УЗЛЫ ТРУБОПРОВОДОВ ИЗ ТРУБ ДИАМЕТРОМ 377Х10 ММ | Т | 23500000 | 23500000 | 1 | 1-1
370 | Материалы по нормам | УЗЛЫ ТРУБОПРОВОДОВ ИЗ ТРУБ ДИАМЕТРОМ 45Х4,5 ММ | Т | 23500000 | 23500000 | 1 | 1-1
371 | Материалы по нормам | УЗЛЫ ТРУБОПРОВОДОВ С УСТАНОВКОЙ НЕОБХОДИМЫХ ДЕТАЛЕЙ (ФЛАНЦЕВ, ОТВОДОВ, ТРОЙНИКОВ, ПЕРЕХОДОВ, ЗАГЛУШЕК, ПАТРУБКОВ, П-ОБРАЗНЫХ КОМПЕНСАТОРОВ И Т.П.), ВХОДЯЩИХ В КОНСТРУКЦИЮ ТРУБОПРОВОДА, СО СБОРКОЙ НА ПОСТОЯННЫХ ПРОКЛАДКАХ, КРЕПЛЕНИЕМ БОЛТАМИ И СВАРКОЙ ИЗ ЭЛЕКТРОСВАРНЫХ ТРУБ БОЛЬШОГО ДИАМЕТРА СТ3СП-СТ6СП ДИАМЕТРОМ УСЛОВНОГО ПРОХОДА 1000 ММ, НАРУЖНЫМ ДИАМЕТРОМ 1020 ММ, ТОЛЩИНОЙ СТЕНКИ, ММ: 14 | Т |  |  | 0 | 1-1 | цена в ЛРС не указана
372 | Материалы по нормам | ФИЛЬТРУЮЩИЕ МАТЕРИАЛЫ | М3 | 450000 | 450000 | 1 | 1-1
373 | Материалы по нормам | ФОТОПРОЯВИТЕЛЬ | Л | 280500 | 280500 | 1 | 1-1
374 | Материалы по нормам | ФОТОФИКСАЖ | Л | 255600 | 255600 | 1 | 1-1
375 | Материалы по нормам | ХОЛСТ СТЕКЛЯННЫЙ ВВГ | 10М2 | 80000 | 80000 | 1 | 1-2
376 | Материалы по нормам | ЦЕМЕНТ | КГ | 950 | 950 | 1 | 1-2
377 | Материалы по нормам | ШАР РЕЗИНОВЫЙ ЗАПОРНЫЙ | ШТ | 2500000 | 2500000 | 1 | 1-1
378 | Материалы по нормам | ШВЕЛЛЕРЫ N 40 СТАЛЬ МАРКИ СТ0 | Т | 9900000 | 9900000 | 1 | 1-2, 1-4
379 | Материалы по нормам | ШИНЫ И ЛЕНТЫ ИЗ ЦВЕТНЫХ МЕТАЛЛОВ | Т | 8500000 | 8500000 | 1 | 1-2
380 | Материалы по нормам | ШКУРКА ШЛИФОВАЛЬНАЯ ДВУХСЛОЙНАЯ С ЗЕРНИСТОСТЬЮ 40/25 | М2 | 55000 | 55000 | 1 | 1-2
381 | Материалы по нормам | ШЛИФКРУГИ | ШТ | 26607.1429 | 26607.1429 | 1 | 1-1, 1-2, 1-4
382 | Материалы по нормам | ШПАГАТ БУМАЖНЫЙ | КГ | 70000 | 70000 | 1 | 1-2
383 | Материалы по нормам | ШУРУПЫ С ПОЛУКРУГЛОЙ ГОЛОВКОЙ 2,5Х20 ММ | Т | 22140000 | 22140000 | 1 | 1-3
384 | Материалы по нормам | ШУРУПЫ С ПОЛУКРУГЛОЙ ГОЛОВКОЙ 4Х40 ММ | Т | 18000000 | 18000000 | 1 | 1-3
385 | Материалы по нормам | ЩЕБЕНЬ | М3 | 125500 | 125500 | 1 | 1-2, 1-4
386 | Материалы по нормам | ЩЕБЕНЬ ИЗ ПРИРОДНОГО КАМНЯ ДЛЯ СТРОИТЕЛЬНЫХ РАБОТ МАРКА 800, ФРАКЦИЯ, ММ: 10-20 | М3 |  |  | 0 | 1-4 | цена в ЛРС не указана
387 | Материалы по нормам | ЩЕБЕНЬ ИЗ ПРИРОДНОГО КАМНЯ ДЛЯ СТРОИТЕЛЬНЫХ РАБОТ МАРКА 800, ФРАКЦИЯ, ММ: 20-40 | М3 |  |  | 0 | 1-4 | цена в ЛРС не указана
388 | Материалы по нормам | ЩЕБЕНЬ КАМЕННЫЙ | М3 | 95000 | 95000 | 1 | 1-1
389 | Материалы по нормам | ЩЕТКИ КОЛЬЦЕВЫЕ ПРОВОЛОЧНЫЕ | ШТ | 34545.8036 | 34545.8036 | 1 | 1-1
390 | Материалы по нормам | ЩИТЫ ИЗ ДОСОК ТОЛЩИНОЙ 25 ММ | М2 | 123500 | 123500 | 1 | 1-2
391 | Материалы по нормам | ЩИТЫ ИЗ ДОСОК ТОЛЩИНОЙ 40 ММ | М2 | 198125 | 198125 | 1 | 1-2
392 | Материалы по нормам | ЭЛЕКТРОД СРАВНЕНИЯ НЕПОЛЯРИЗУЮЩИЙСЯ ЭНЕС-4М | ШТ | 4200000 | 4200000 | 1 | 1-2
393 | Материалы по нормам | ЭЛЕКТРОДЫ | КГ | 22500 | 22500 | 1 | 1-4
394 | Материалы по нормам | ЭЛЕКТРОДЫ ДИАМЕТРОМ 4 ММ Э42 | Т | 22500000 | 22500000 | 1 | 1-1, 1-2, 1-3, 1-4
395 | Материалы по нормам | ЭЛЕКТРОДЫ ДИАМЕТРОМ 4 ММ Э42А | Т | 22500000 | 22500000 | 1 | 1-1, 1-4
396 | Материалы по нормам | ЭЛЕКТРОДЫ ДИАМЕТРОМ 4 ММ Э42А | КГ | 22500 | 22500 | 1 | 1-2, 1-3
397 | Материалы по нормам | ЭЛЕКТРОДЫ ДИАМЕТРОМ 4 ММ Э46 | Т | 22500000 | 22500000 | 1 | 1-1, 1-2
398 | Материалы по нормам | ЭЛЕКТРОДЫ ДИАМЕТРОМ 4 ММ Э50А | Т | 22500000 | 22500000 | 1 | 1-2, 1-4
399 | Материалы по нормам | ЭЛЕКТРОДЫ ДИАМЕТРОМ 5 ММ Э42 | Т | 22500000 | 22500000 | 1 | 1-2, 1-4
400 | Материалы по нормам | ЭЛЕКТРОДЫ ДИАМЕТРОМ 6 ММ Э42 | Т | 22500000 | 22500000 | 1 | 1-1
401 | Материалы по нормам | ЭЛЕКТРОДЫ ДЛЯ СВАРКИ МАГИСТРАЛЬНЫХ ГАЗОНЕФТЕПРОВОДОВ | Т | 192321435 | 192321435 | 1 | 1-1
402 | Материалы по нормам | ЭЛЕКТРОДЫ С ОСНОВНЫМ ПОКРЫТИЕМ КЛАССА Э42А ДИАМЕТРОМ 2,5 ММ | Т | 192321435 | 192321435 | 1 | 1-1
403 | Материалы по нормам | ЭЛЕКТРОДЫ С ОСНОВНЫМ ПОКРЫТИЕМ КЛАССА Э42А ДИАМЕТРОМ 3 ММ | Т | 192321435 | 192321435 | 1 | 1-1
404 | Материалы по нормам | ЭЛЕКТРОДЫ С ОСНОВНЫМ ПОКРЫТИЕМ КЛАССА Э50А ДИАМЕТРОМ 3 ММ | Т | 192321435 | 192321435 | 1 | 1-1
405 | Материалы по нормам | ЭЛЕКТРОДЫ С ОСНОВНЫМ ПОКРЫТИЕМ КЛАССА Э50А ДИАМЕТРОМ 4 ММ | Т | 192321435 | 192321435 | 1 | 1-1
406 | Материалы по нормам | ЭЛЕКТРОДЫ С ОСНОВНЫМ ПОКРЫТИЕМ КЛАССА Э60А ДИАМЕТРОМ 4 ММ | Т | 192321435 | 192321435 | 1 | 1-1
407 | Материалы по нормам | ЭЛЕКТРОДЫ УОНИ 13/45 | КГ | 18661 | 18661 | 1 | 1-2
408 | Материалы по нормам | ЭМАЛЬ ХВ-125 СЕРЕБРИСТАЯ | Т | 24250000 | 24250000 | 1 | 1-1
РЕСУРСЫ ПО ПРОЕКТУ
409 | Ресурсы по проекту | GSМ МОДЕМ С АНТЕННОЙ И КАНАЛОМ GSМ IRZ МС52I-485GI SIМ КАРТА СОТОВОЙ СВЯЗИ | ШТ | 1500000 | 1500000 | 1 | 1-3
410 | Ресурсы по проекту | АРМАТУРА Д18ММ АIII | ТН | 15675000 | 15675000 | 1 | 1-4
411 | Ресурсы по проекту | АРМАТУРА Д6ММ АI | КГ | 12000 | 12000 | 1 | 1-1
412 | Ресурсы по проекту | АРМАТУРА Д8ММ АI | ТН | 15675000 | 15675000 | 1 | 1-4
413 | Ресурсы по проекту | БЕНЗИН А-80 | КГ | 9369.846 | 9369.846 | 1 | 1-2
414 | Ресурсы по проекту | БЛОК ИСПЫТАТЕЛЬНЫЙ БИ-9 | ШТ | 450000 | 450000 | 1 | 1-3
415 | Ресурсы по проекту | БЛОК ПИТАНИЯ 220/12В БП-12 | ШТ | 1540000 | 1540000 | 1 | 1-3
416 | Ресурсы по проекту | БОЛТ М10 | КГ | 17000 | 17000 | 1 | 1-1
417 | Ресурсы по проекту | ВЕНТИЛЬ ЗАПОРНЫЙ 11С57БК, ДУ15, РУ16 МПА, ВН-15-160 | ШТ | 250000 | 250000 | 1 | 1-1
418 | Ресурсы по проекту | ВЕНТИЛЬ ПРОХОДНОЙ 7-107Б, ДУ50, РУ10 МПА, ТУ 108-21.278-83 | ШТ | 750000 | 750000 | 1 | 1-1
419 | Ресурсы по проекту | ВЕРТИКАЛЬНЫЙ ЗАМЕМЛИТЕЛЬ 18Х1500 | ШТ | 50000 | 50000 | 1 | 1-2
420 | Ресурсы по проекту | ВЫКЛЮЧАТЕЛЬ ОДНОПОЛЮСНЫЙ IР±1,0А ВА-47-29-1С1 | ШТ | 25000 | 25000 | 1 | 1-3
421 | Ресурсы по проекту | ГАЙКА М10 | КГ | 17000 | 17000 | 1 | 1-1
422 | Ресурсы по проекту | ГМР 1000-1200 | ШТ | 6500000 | 6500000 | 1 | 1-1
423 | Ресурсы по проекту | ДОРОЖНАЯ ПЛИТА ВЕСОМ 1,8ТН ПД 2-6С | ШТ | 2500000 | 2500000 | 1 | 1-1
424 | Ресурсы по проекту | ЗАЖИМ АППАРАТНЫЙ А2А-50 ТУ 34 13-11438-89 | ШТ | 40000 | 40000 | 1 | 1-3
425 | Ресурсы по проекту | ЗАЖИМ НАТЯЖНОЙ НКК-1-1Б | ШТ | 95850 | 95850 | 1 | 1-3
426 | Ресурсы по проекту | ЗАЖИМ ПС-2-1 | ШТ | 16770 | 16770 | 1 | 1-3
427 | Ресурсы по проекту | ЗВЕНО ПРОМЕЖУТОЧНОЕ ПРТ-7-1 | ШТ | 29830 | 29830 | 1 | 1-3
428 | Ресурсы по проекту | ИЗОЛЯТОР ШТЫРЕВОЙ ШФ-20Г | ШТ | 42000 | 42000 | 1 | 1-3
429 | Ресурсы по проекту | КАБЕЛ ВВГ 1Х35 | М | 80000 | 80000 | 1 | 1-2
430 | Ресурсы по проекту | КАБЕЛ ВВГ 2Х35 | М | 100000 | 100000 | 1 | 1-2
431 | Ресурсы по проекту | КАБЕЛ ВВГ 2Х6 | М | 30000 | 30000 | 1 | 1-2
432 | Ресурсы по проекту | КАБЕЛ ВВГ 3Х6 | М | 45000 | 45000 | 1 | 1-2
433 | Ресурсы по проекту | КАБЕЛ КГВЭГ 2Х4 | М | 35000 | 35000 | 1 | 1-2
434 | Ресурсы по проекту | КАБЕЛЬ ВВГ 1Х35-0,66 | М | 80000 | 80000 | 1 | 1-2
435 | Ресурсы по проекту | КАБЕЛЬ ВВГ 3Х6-0,66 | М | 45000 | 45000 | 1 | 1-2
436 | Ресурсы по проекту | КАБЕЛЬ МЕДНЫЙ, СИЛОВОЙ ВВГ-2Х1,5 | М | 15000 | 15000 | 1 | 1-3
437 | Ресурсы по проекту | КАБЕЛЬ СВЯЗИ ВИТАЯ ПАРА ККПВ-4Х2Х0,5 | М | 50000 | 50000 | 1 | 1-3
438 | Ресурсы по проекту | КОЛПАЧОК ПОЛИЭТИЛЕНОВЫЙ К-6,К-9 | ШТ | 3000 | 3000 | 1 | 1-3
439 | Ресурсы по проекту | КРОНШТЕЙН РА1 | ШТ | 350000 | 350000 | 1 | 1-3
440 | Ресурсы по проекту | КРОНШТЕЙН РА2 | ШТ | 350000 | 350000 | 1 | 1-3
441 | Ресурсы по проекту | КРОНШТЕЙН РА3 | ШТ | 350000 | 350000 | 1 | 1-3
442 | Ресурсы по проекту | КРОНШТЕЙН РА4 | ШТ | 350000 | 350000 | 1 | 1-3
443 | Ресурсы по проекту | КРОНШТЕЙН РА5 | ШТ | 350000 | 350000 | 1 | 1-3
444 | Ресурсы по проекту | КРОНШТЕЙН У1 | ШТ | 160000 | 160000 | 1 | 1-3
445 | Ресурсы по проекту | КРУГ 6 ГОСТ 2590-2006 | М | 33347.6 | 33347.6 | 1 | 1-2
446 | Ресурсы по проекту | КРУГ В2-16 | М | 20000 | 20000 | 1 | 1-3
447 | Ресурсы по проекту | ЛЕНТА ТЕРМОУСАЖИВАЮЩАЯСЯ ЗАЩИТНАЯ "ТЕРМА-Р", "ТЕРМА-РЗ" (ДЛЯ ИЗОЛЯЦИИ СОЕДИНЕНИЙ) | М | 625000 | 625000 | 1 | 1-2
448 | Ресурсы по проекту | ЛИСТ 140Х12ММ | ТН | 15675000 | 15675000 | 1 | 1-4
449 | Ресурсы по проекту | ЛИСТ 200Х10ММ | ТН | 15675000 | 15675000 | 1 | 1-4
450 | Ресурсы по проекту | ЛИСТ 210Х10ММ | ТН | 15675000 | 15675000 | 1 | 1-4
451 | Ресурсы по проекту | ЛИСТ 240Х12ММ | ТН | 15675000 | 15675000 | 1 | 1-4
452 | Ресурсы по проекту | ЛИСТ 270Х12ММ | ТН | 15675000 | 15675000 | 1 | 1-4
453 | Ресурсы по проекту | ЛИСТ 377Х10 | ТН | 15675000 | 15675000 | 1 | 1-4
454 | Ресурсы по проекту | ЛИСТ 560Х12ММ | ТН | 15675000 | 15675000 | 1 | 1-4
455 | Ресурсы по проекту | ЛИСТ 630Х10ММ | ТН | 15675000 | 15675000 | 1 | 1-4
456 | Ресурсы по проекту | ЛИСТ 80Х10 | ТН | 15675000 | 15675000 | 1 | 1-4
457 | Ресурсы по проекту | ЛИСТ 80Х12 | ТН | 15675000 | 15675000 | 1 | 1-4
458 | Ресурсы по проекту | ЛИСТ 90Х12ММ | ТН | 15675000 | 15675000 | 1 | 1-4
459 | Ресурсы по проекту | МАНЖЕТ ТЕРМА-СТМП-1020 | ШТ | 3655000 | 3655000 | 1 | 1-1
460 | Ресурсы по проекту | МЕТАЛЛ ЛИСТ 100Х5ММ И 10Х5ММ | КГ | 17000 | 17000 | 1 | 1-1
461 | Ресурсы по проекту | МЕТАЛЛ ПОЛОСА 8Х30 | М | 14000 | 14000 | 1 | 1-2
462 | Ресурсы по проекту | МЕТАЛЛ ПОЛОСА 8Х40 | М | 15000 | 15000 | 1 | 1-2
463 | Ресурсы по проекту | МЕТАЛЛ ТРУБА 25Х3,2 | М | 35000 | 35000 | 1 | 1-2
464 | Ресурсы по проекту | МЕТАЛЛ ТРУБА 50Х3,5 | М | 75000 | 75000 | 1 | 1-2
465 | Ресурсы по проекту | МЕТАЛЛОРУКАВ РЗ-Ц-Х-Ш15 | М | 15000 | 15000 | 1 | 1-3
466 | Ресурсы по проекту | МЕТИЗЫ | КГ | 160000 | 160000 | 1 | 1-3
467 | Ресурсы по проекту | МНОГОРАЗОВАЯ ТИГЕЛЬ-ФОРМА | ШТ | 1200000 | 1200000 | 1 | 1-2
468 | Ресурсы по проекту | НАКЛАДКА ОГ2 | ШТ | 60000 | 60000 | 1 | 1-3
469 | Ресурсы по проекту | НАКОНЕЧНИК КАБЕЛЬНЫЙ МЕДНЫЙ ЛУЖЕНЫЙ | ШТ | 12000 | 12000 | 1 | 1-2
470 | Ресурсы по проекту | НЕПОДВИЖНАЯ ОПОРА ОС-1020 | ШТ | 14285714 | 14285714 | 1 | 1-4
471 | Ресурсы по проекту | ОПОРА Ж.Б СВ-105 | ШТ | 1650000 | 1650000 | 1 | 1-2
472 | Ресурсы по проекту | ОПОРНАЯ ПЛИТА Ф3 (СЕРИЯ 7.402-3-КЖ 06) | ШТ | 7033600 | 7033600 | 1 | 1-1
473 | Ресурсы по проекту | ОПОРНО-НАПРАВЛЯЮЩИЕ КОЛЬЦА | ШТ | 2143000 | 2143000 | 1 | 1-1
474 | Ресурсы по проекту | ОСС 12ГР-1020Х13-К52 R-5D, ТУ102-488-95 | ШТ | 21500000 | 21500000 | 1 | 1-1
475 | Ресурсы по проекту | ОСС 12ГР-1020Х15-К52 R-5D, ТУ102-488-95 | ШТ | 21700000 | 21700000 | 1 | 1-1
476 | Ресурсы по проекту | ОСС 15ГР-1020Х15-К52 R-5D, ТУ102-488-95 | ШТ | 29500000 | 29500000 | 1 | 1-1
477 | Ресурсы по проекту | ОСС 18ГР-1020Х15-К52 R-5D, ТУ102-488-95 | ШТ | 31500000 | 31500000 | 1 | 1-1
478 | Ресурсы по проекту | ОСС 21ГР-1020Х13-К52 R-5D, ТУ102-488-95 | ШТ | 34500000 | 34500000 | 1 | 1-1
479 | Ресурсы по проекту | ОСС 24ГР-1020Х13-К52 R-5D, ТУ102-488-95 | ШТ | 36000000 | 36000000 | 1 | 1-1
480 | Ресурсы по проекту | ОСС 24ГР-1020Х15-К52 R-5D, ТУ102-488-95 | ШТ | 36500000 | 36500000 | 1 | 1-1
481 | Ресурсы по проекту | ОСС 24ГР-1020Х16-К60 R-5D, ТУ102-488-95 | ШТ | 37500000 | 37500000 | 1 | 1-1
482 | Ресурсы по проекту | ОСС 27ГР-1020Х13-К52 R-5D, ТУ102-488-95 | ШТ | 38500000 | 38500000 | 1 | 1-1
483 | Ресурсы по проекту | ОСС 27ГР-1020Х15-К52 R-5D, ТУ102-488-95 | ШТ | 39500000 | 39500000 | 1 | 1-1
484 | Ресурсы по проекту | ОСС 30ГР-1020Х13-К52 R-5D, ТУ102-488-95 | ШТ | 41000000 | 41000000 | 1 | 1-1
485 | Ресурсы по проекту | ОСС 30ГР-1020Х15-К52 R-5D, ТУ102-488-95 | ШТ | 41500000 | 41500000 | 1 | 1-1
486 | Ресурсы по проекту | ОСС 30ГР-1020Х16-К60 R-5D, ТУ102-488-95 | ШТ | 42500000 | 42500000 | 1 | 1-1
487 | Ресурсы по проекту | ОСС 3ГР-1020Х13-К52 R-5D, ТУ102-488-95 | ШТ | 6500000 | 6500000 | 1 | 1-1
488 | Ресурсы по проекту | ОСС 3ГР-1020Х15-К52 R-5D, ТУ102-488-95 | ШТ | 7500000 | 7500000 | 1 | 1-1
489 | Ресурсы по проекту | ОСС 6ГР-1020Х13-К52 R-5D, ТУ102-488-95 | ШТ | 8500000 | 8500000 | 1 | 1-1
490 | Ресурсы по проекту | ОСС 6ГР-1020Х15-К52 R-5D, ТУ102-488-95 | ШТ | 9000000 | 9000000 | 1 | 1-1
491 | Ресурсы по проекту | ОСС 6ГР-1020Х16-К60 R-5D, ТУ102-488-95 | ШТ | 9500000 | 9500000 | 1 | 1-1
492 | Ресурсы по проекту | ОСС 9ГР-1020Х13-К52 R-5D, ТУ102-488-95 | ШТ | 10500000 | 10500000 | 1 | 1-1
493 | Ресурсы по проекту | ОСС 9ГР-1020Х15-К52 R-5D, ТУ102-488-95 | ШТ | 11500000 | 11500000 | 1 | 1-1
494 | Ресурсы по проекту | ОТВОД 325Х10ММ К52 | ШТ | 22350000 | 22350000 | 1 | 1-1
495 | Ресурсы по проекту | ОТВОД 90ГР 325Х12ММ К52 | ШТ | 3500000 | 3500000 | 1 | 1-1
496 | Ресурсы по проекту | ОТВОД 90ГР 57Х3 ГОСТ 17375-2001 | ШТ | 45000 | 45000 | 1 | 1-1
497 | Ресурсы по проекту | ПАТРУБОК С РЕЗЬБОЙ, ТРУБА 22Х3 ГОСТ8734-75 | ПМ | 45000 | 45000 | 1 | 1-1
498 | Ресурсы по проекту | ПЛИТА Ж.Б. | ШТ | 1252000 | 1252000 | 1 | 1-3
499 | Ресурсы по проекту | ПОЛОСА 4Х40-В-2 ГОСТ103-76 | М | 15000 | 15000 | 1 | 1-3
500 | Ресурсы по проекту | ПРАЙМЕР (РАСТВОР БИТУМА В БЕНЗИНЕ 1:3) | КГ | 27000 | 27000 | 1 | 1-2
501 | Ресурсы по проекту | ПРИВОД ПРН-3-10-У1 | ШТ | 200000 | 200000 | 1 | 1-3
502 | Ресурсы по проекту | ПРОВОД А35 | М | 12000 | 12000 | 1 | 1-2
503 | Ресурсы по проекту | ПРОВОД МЕДНЫЙ ПВ3-1Х2,5 | М | 15000 | 15000 | 1 | 1-3
504 | Ресурсы по проекту | ПРОВОД СТАЛЕАЛЮМИНИЕВЫЙ СЕЧ.50ММ2 2-АПС50/8,0 | М | 15000 | 15000 | 1 | 1-3
505 | Ресурсы по проекту | ПРОВОДНИК 3П1 | ШТ | 35000 | 35000 | 1 | 1-3
506 | Ресурсы по проекту | РАЗВЕТВИТЕЛЬ ИНТЕРФЕЙСА RS-485 ПР-3М | ШТ | 118064 | 118064 | 1 | 1-3
507 | Ресурсы по проекту | РАЗЪЕДИНИТЕЛЬ РЛНД-10/400-У1 | ШТ | 3050000 | 3050000 | 1 | 1-3
508 | Ресурсы по проекту | РОЗЕТКА ШТЕПСЕЛЬНАЯ 250В 16А РС20-2-ББ | ШТ | 25000 | 25000 | 1 | 1-3
509 | Ресурсы по проекту | САЛЬНИКИ ПРИВЕРТНЫЕ | ШТ | 36031.5 | 36031.5 | 1 | 1-3
510 | Ресурсы по проекту | СБОРНЫЙ ЖЕЛЕЗОБЕТОННЫЙ ФУНДАМЕНТНЫЙ БЛОКОВ ФБС 9.5.6-Т ВЕСОМ 590 КГ | ШТ | 2500000 | 2500000 | 1 | 1-2
511 | Ресурсы по проекту | СВЕЧА ПРОДУВОЧНАЯ ДУ300 | ШТ | 7500000 | 7500000 | 1 | 1-1
512 | Ресурсы по проекту | СКАЛЬЗЯЩАЯ ОПОРА ОС-1020 | ШТ | 3276786 | 3276786 | 1 | 1-4
513 | Ресурсы по проекту | СКАЛЬНЫЙ ЛИСТ 3,5Х2400Х1670 ММ СЛ-1020 | ШТ | 350000 | 350000 | 1 | 1-1
514 | Ресурсы по проекту | СТОЙКА Ж.Б. СВ105 | ШТ | 2500000 | 2500000 | 1 | 1-3
515 | Ресурсы по проекту | СТЯЖКА Г1 | ШТ | 12658.2 | 12658.2 | 1 | 1-3
516 | Ресурсы по проекту | ТЕРМИТНАЯ СМЕСЬ МЕДНАЯ НГК | КГ | 100000 | 100000 | 1 | 1-2
517 | Ресурсы по проекту | ТЕРМИТНАЯ СПИЧКА | ШТ | 126785.7143 | 126785.7143 | 1 | 1-2
518 | Ресурсы по проекту | ТЕРМОУСАДОЧНАЯ ТРУБКА ТТУ 6/3 | М | 5500 | 5500 | 1 | 1-2
519 | Ресурсы по проекту | ТРАВЕРСА ТМ3 | ШТ | 340000 | 340000 | 1 | 1-3
520 | Ресурсы по проекту | ТРАВЕРСА ТМ6 | ШТ | 350000 | 350000 | 1 | 1-3
521 | Ресурсы по проекту | ТРОЙНИК 325Х10ММ К52 | ШТ | 4500000 | 4500000 | 1 | 1-1
522 | Ресурсы по проекту | ТРУБА 1-1020Х11-К52 С АКП ГОСТ 31447-2012 | ПМ | 6200624.37 | 5992429 | 2 | 1-1 | разные цены в ЛРС (2)
523 | Ресурсы по проекту | ТРУБА 1-1020Х14-К52 ГОСТ 31447-2012 | ПМ | 4970000 | 4970000 | 1 | 1-1
524 | Ресурсы по проекту | ТРУБА 1-1020Х14-К52 С АКП ГОСТ 31447-2012 | ПМ | 6150000 | 6150000 | 1 | 1-1
525 | Ресурсы по проекту | ТРУБА 1-1020Х14-К60 С АКП ГОСТ 31447-2012 | ПМ | 6250000 | 6250000 | 1 | 1-1
526 | Ресурсы по проекту | ТРУБА 22Х3ММ ГОСТ8732-75 | ПМ | 45000 | 45000 | 1 | 1-1
527 | Ресурсы по проекту | ТРУБА 325Х8ММ ГОСТ8732-78 | ПМ | 800000 | 800000 | 1 | 1-1
528 | Ресурсы по проекту | ТРУБА 377Х9ММ (20 ШТУК) | М | 1200000 | 1200000 | 1 | 1-4
529 | Ресурсы по проекту | ТРУБА 377Х9ММ (24 ШТУК) | М | 1200000 | 1200000 | 1 | 1-4
530 | Ресурсы по проекту | ТРУБА 57Х3ММ | ПМ | 45000 | 45000 | 1 | 1-1
531 | Ресурсы по проекту | ТРУБА 60Х8ММ ГОСТ8732-78 | ПМ | 65000 | 65000 | 1 | 1-1
532 | Ресурсы по проекту | ТРУБА Д1220Х14 ГОСТ 10704-91 | ПМ | 5500000 | 5500000 | 1 | 1-1
533 | Ресурсы по проекту | ТРУБА СТАЛЬНАЯ 60Х8 ГОСТ8732-78 (1ШТ) | ПМ | 45000 | 45000 | 1 | 1-1
534 | Ресурсы по проекту | ТШС 1020Х(15)-325(10)-5,5-0,75-К52 | ШТ | 45000000 | 45000000 | 1 | 1-1
535 | Ресурсы по проекту | ТШС 1020Х(15)-325Х(10)-5,5-0,75-К52 | ШТ | 45000000 | 45000000 | 1 | 1-1
536 | Ресурсы по проекту | ТШСР 1020Х(15)-5,5-0,75-К52, ТУ102-488-95 | ШТ | 150000000 | 150000000 | 1 | 1-1
537 | Ресурсы по проекту | УГОЛЬНИК 100Х10ММ | ТН | 15675000 | 15675000 | 1 | 1-4
538 | Ресурсы по проекту | УГОЛЬНИК 140Х10ММ | ТН | 15675000 | 15675000 | 1 | 1-4
539 | Ресурсы по проекту | УГОЛЬНИК 40Х40Х5ММ | КГ | 17000 | 17000 | 1 | 1-1
540 | Ресурсы по проекту | УГОЛЬНИК 63Х63Х6 | М | 33347.6 | 33347.6 | 1 | 1-2
541 | Ресурсы по проекту | УГОЛЬНИК 63Х63Х6 ДЛИНОЙ 5М (2ШТ) | М | 350000 | 350000 | 1 | 1-2
542 | Ресурсы по проекту | УГОЛЬНИК 90Х8ММ | ТН | 15675000 | 15675000 | 1 | 1-4
543 | Ресурсы по проекту | УТЯЖЕЛИТЕЛЬ 1-УБКМ-1020.9-7.5 | ШТ | 3000000 | 3000000 | 1 | 1-1
544 | Ресурсы по проекту | УШКО ОДНОЛАПЧАТОЕ ТУ 3449-109-00111120-95 | ШТ | 53660.3571 | 53660.3571 | 1 | 1-3
545 | Ресурсы по проекту | ФЛАНЕЦ 2-50-100 СТ35, ГОСТ 12821-80 | ПМ | 95000 | 95000 | 1 | 1-1
546 | Ресурсы по проекту | ХОМУТ Х1 | ШТ | 40000 | 40000 | 1 | 1-3
547 | Ресурсы по проекту | ХОМУТ Х7 | ШТ | 40000 | 40000 | 1 | 1-3
548 | Ресурсы по проекту | ХОМУТ Х8 | ШТ | 40000 | 40000 | 1 | 1-3
549 | Ресурсы по проекту | ШАЙБА М10 | КГ | 15000 | 15000 | 1 | 1-1
550 | Ресурсы по проекту | ШВЕЛЛЕР N24 | ТН | 15675000 | 15675000 | 1 | 1-4
551 | Ресурсы по проекту | ШВЕЛЛЕР N27 | ТН | 15675000 | 15675000 | 1 | 1-4
ОБОРУДОВАНИЕ
552 | Оборудование | БЛОК ДИОДНО-РЕЗИСТОРНЫЙ БДРМ-10-2-11-К-УХЛ1 | ШТ | 5500000 | 5500000 | 1 | 1-2
553 | Оборудование | БЛОК ДИОДНО-РЕЗИСТОРНЫЙ БДРМ-10-2-21-К-УХЛ1 | ШТ | 5500000 | 5500000 | 1 | 1-2
554 | Оборудование | БЛОК УЗТ ТУ 27.11.50-097-73892839-2019 | ШТ | 10000000 | 10000000 | 1 | 1-2
555 | Оборудование | КОНТРОЛЬНО-ИЗМЕРИТЕЛЬНЫЙ ПУНКТ СКИП-2-0-8-2,0-УХЛ1 | ШТ | 5739740 | 5739740 | 1 | 1-2
556 | Оборудование | КОНТРОЛЬНО-ИЗМЕРИТЕЛЬНЫЙ ПУНКТ СКИП-2-12-0-2,0-УХЛ1 | ШТ | 5739740 | 5739740 | 1 | 1-2
557 | Оборудование | КОНТРОЛЬНО-ИЗМЕРИТЕЛЬНЫЙ ПУНКТ СКИП-2-6-0-2,0-УХЛ1 | ШТ | 5739740 | 5739740 | 1 | 1-2
558 | Оборудование | КОНТРОЛЬНО-ИЗМЕРИТЕЛЬНЫЙ ПУНКТ СКИП-2-6-4-2,0-УХЛ1 | ШТ | 5739740 | 5739740 | 1 | 1-2
559 | Оборудование | КОНТРОЛЬНО-ИЗМЕРИТЕЛЬНЫЙ ПУНКТ СКИП-2-Б-6-4-2,0-УХЛ1 | ШТ | 5739740 | 5739740 | 1 | 1-2
560 | Оборудование | КРАН ПРОХОДНОЙ ДУ300ММ, РУ8,0 МПА 11С723БК | ШТ | 141160714.3 | 141160714.3 | 1 | 1-1
561 | Оборудование | КРАН ШАРОВОЙ ПОДЗЕМНОЙ УСТАНОВКИ ДУ1000ММ, РУ8МПА С ПНЕВМОГИДРОПРИВОДОМ 11ЛС(6)768П4 | ШТ | 2066915178.51 | 2066915178.51 | 1 | 1-1
562 | Оборудование | СЧЕТЧИК ЭЛЕКТРИЧЕСКОЙ ЭНЕРГИИ 1-Х ФАЗНЫЙ С МАРКА ПРИБОРА УЧЕТА ЭЛЕКТРОЭНЕРГИИ ОПРЕДЕЛЯЕТСЯ ПО СОГЛАСОВАНИЮ С КОМПАНИЕЙ ПО ЭЛЕКТРОСНАБЖЕНИЮ | ШТ | 1100000 | 1100000 | 1 | 1-3
563 | Оборудование | УСТРОЙСТВО РАСПРЕДЕЛИТЕЛЬНОЕ КАТОДНОЙ ЗАЩИТЫ С ПРЕОБРА ЗОВАТЕЛЕМ ТИПА В-ОПЕ-ТМ-2-63-48 У1 СЕРИИ В1.4 С СЧЕТЧИКОМ "ЭНЕРГОМЕРА СЕ208" (УКЗВ-6В-3-1У1) | М | 220000000 | 220000000 | 1 | 1-2

## Все ресурсы
ГАЗЛИ–НУКУС 1 — ВСЕ РЕСУРСЫ ПО ЛРС
Строительство лупинга МГ «Газли–Нукус» I-нитка. Источник: локальные ресурсные сметы № 1-1 (Линейная часть), 1-2 (ЭХЗ), 1-3 (Внешнее электроснабжение 6 кВ средств УКЗ), 1-4 (АС). Цены в текущих ценах, сум.
ЛРС | Часть | Раздел | № в ЛРС | Наименование ресурса | Ед. изм. | Количество | Цена за ед., сум | Сумма, сум | Стр. в исходном файле | Примечание
ЛРС № 1-1 | Линейная часть | Затраты труда | 1 | ЗАТРАТЫ ТРУДА РАБОЧИХ-СТРОИТЕЛЕЙ | ЧЕЛ.-Ч | 72164.7298 | 25287.3488 |  | 19 | цена из строки «Итого по трудовым ресурсам»
ЛРС № 1-1 | Линейная часть | Затраты труда | 2 | ЗАТРАТЫ ТРУДА МАШИНИСТОВ | ЧЕЛ.-Ч | 54806.8178 |  |  | 20 | оплата машинистов учтена в стоимости маш-ч
ЛРС № 1-1 | Линейная часть | Затраты труда | 3 | ДОП.ПЕРЕМЕЩЕНИЕ РАБОЧИХ-СТРОИТЕЛЕЙ ПО ТРАССЕ ДО МЕСТА РАБОТЫ | ЧЕЛ.-Ч | 5487.5097 | 25287.3488 |  | 21 | цена из строки «Итого по трудовым ресурсам»
ЛРС № 1-1 | Линейная часть | Затраты труда | 4 | ДОП.ПЕРЕМЕЩЕНИЕ МАШИНИСТОВ ПО ТРАССЕ ДО МЕСТА РАБОТЫ | ЧЕЛ.-Ч | 5248.2777 |  |  | 22 | оплата машинистов учтена в стоимости маш-ч
ЛРС № 1-1 | Линейная часть | Машины и механизмы | 1 | АВТОГРЕЙДЕРЫ СРЕДНЕГО ТИПА 99 (135) КВТ (Л.С.) | МАШ.-Ч | 0.4416 | 407372.3002 | 179895.6078 | 26
ЛРС № 1-1 | Линейная часть | Машины и механизмы | 2 | АВТОПОГРУЗЧИКИ 5 Т | МАШ.-Ч | 81.5208 | 143063 | 11662610.2104 | 27
ЛРС № 1-1 | Линейная часть | Машины и механизмы | 3 | АГРЕГАТЫ СВАРОЧНЫЕ ДВУХПОСТОВЫЕ ДЛЯ РУЧНОЙ СВАРКИ НА ТРАКТОРЕ 79 КВТ (108 Л.С.) | МАШ.-Ч | 1728.1651 | 456905.2071 | 789607651.1431 | 28
ЛРС № 1-1 | Линейная часть | Машины и механизмы | 4 | АГРЕГАТЫ СВАРОЧНЫЕ ПЕРЕДВИЖНЫЕ С НОМИНАЛЬНЫМ СВАРОЧНЫМ ТОКОМ 250-400 А С ДИЗЕЛЬНЫМ ДВИГАТЕЛЕМ | МАШ.-Ч | 25.7607 | 111320 | 2867681.124 | 29
ЛРС № 1-1 | Линейная часть | Машины и механизмы | 5 | АППАРАТЫ РЕНТГЕНО-ДЕФЕКТОСКОПИЧЕСКИЕ С ТОЛЩИНОЙ ПРОСВЕЧИВАЕМОЙ СТАЛИ ДО 25 ММ | МАШ.-Ч | 1267.7 | 959.8 | 1216738.46 | 30
ЛРС № 1-1 | Линейная часть | Машины и механизмы | 6 | АВТОМОБИЛИ-САМОСВАЛЫ ГРУЗОПОДЪЕМНОСТЬЮ ДО 10 Т | МАШ.-Ч | 74.1015 | 495524 | 36719071.686 | 31
ЛРС № 1-1 | Линейная часть | Машины и механизмы | 7 | БУЛЬДОЗЕРЫ ПРИ РАБОТЕ НА ДРУГИХ ВИДАХ СТРОИТЕЛЬСТВА 79 (108) КВТ (Л.С.) | МАШ.-Ч | 59.5094 | 628141.1232 | 37380301.3565 | 32
ЛРС № 1-1 | Линейная часть | Машины и механизмы | 8 | БУЛЬДОЗЕРЫ ПРИ РАБОТЕ НА ДРУГИХ ВИДАХ СТРОИТЕЛЬСТВА (КРОМЕ ВОДОХОЗЯЙСТВЕННОГО) 132 (180) КВТ (Л.С.) | МАШ.-Ч | 4.94 | 665973.476 | 3289908.9713 | 33
ЛРС № 1-1 | Линейная часть | Машины и механизмы | 9 | БУЛЬДОЗЕРЫ ПРИ РАБОТЕ НА СООРУЖЕНИИ МАГИСТРАЛЬНЫХ ТРУБОПРОВОДОВ ДО 59 (80) КВТ (Л.С.) | МАШ.-Ч | 1.523 | 628141.1232 | 956658.9306 | 34
ЛРС № 1-1 | Линейная часть | Машины и механизмы | 10 | БУЛЬДОЗЕРЫ ПРИ РАБОТЕ НА СООРУЖЕНИИ МАГИСТРАЛЬНЫХ ТРУБОПРОВОДОВ 121 (165) КВТ (Л.С.) | МАШ.-Ч | 972.8656 | 665973.476 | 647902685.2932 | 35
ЛРС № 1-1 | Линейная часть | Машины и механизмы | 11 | БУЛЬДОЗЕРЫ ПРИ РАБОТЕ НА СООРУЖЕНИИ МАГИСТРАЛЬНЫХ ТРУБОПРОВОДОВ 96 (130) КВТ (Л.С.) | МАШ.-Ч | 491.5726 | 628141.1232 | 308776990.2199 | 36
ЛРС № 1-1 | Линейная часть | Машины и механизмы | 12 | ГОРЕЛКИ ГАЗОПЛАМЕННЫЕ | МАШ.-Ч | 2300.911 | 25000 | 57522775 | 37
ЛРС № 1-1 | Линейная часть | Машины и механизмы | 13 | ДЕФЕКТОСКОПЫ УЛЬТРАЗВУКОВЫЕ | МАШ.-Ч | 6.04 | 4500 | 27180 | 38
ЛРС № 1-1 | Линейная часть | Машины и механизмы | 14 | ЗАЛИВЩИКИ ШВОВ НА БАЗЕ АВТОМОБИЛЯ | МАШ.-Ч | 4.1069 | 75000 | 308017.5 | 39
ЛРС № 1-1 | Линейная часть | Машины и механизмы | 15 | КАТКИ ДОРОЖНЫЕ САМОХОДНЫЕ ГЛАДКИЕ 8 Т | МАШ.-Ч | 0.4632 | 337567.32 | 156361.1826 | 40
ЛРС № 1-1 | Линейная часть | Машины и механизмы | 16 | КАТКИ ДОРОЖНЫЕ САМОХОДНЫЕ ГЛАДКИЕ 13 Т | МАШ.-Ч | 0.4908 | 337567.32 | 165678.0407 | 41
ЛРС № 1-1 | Линейная часть | Машины и механизмы | 17 | КАТКИ ДОРОЖНЫЕ САМОХОДНЫЕ ГЛАДКИЕ 18 Т | МАШ.-Ч | 512 | 337567.32 | 172834467.84 | 42
ЛРС № 1-1 | Линейная часть | Машины и механизмы | 18 | КАТКИ ДОРОЖНЫЕ САМОХОДНЫЕ НА ПНЕВМОКОЛЕСНОМ ХОДУ 30 Т | МАШ.-Ч | 0.8496 | 337567.32 | 286797.1951 | 43
ЛРС № 1-1 | Линейная часть | Машины и механизмы | 19 | КОМПРЕССОРЫ ПЕРЕДВИЖНЫЕ С ДВИГАТЕЛЕМ ВНУТРЕННЕГО СГОРАНИЯ ДАВЛЕНИЕМ ДО 686 КПА (7 АТМ.) 5 М3/МИН | МАШ.-Ч | 399.867 | 349182.47 | 139626546.7315 | 44
ЛРС № 1-1 | Линейная часть | Машины и механизмы | 20 | КОМПРЕССОР МАРКИ ЛГСУ-18/17 ЙГЧАИ/СУММИНС 6СТА8.3-С260 | МАШ.-Ч | 1080.945 | 349182.47 | 377447045.0342 | 45
ЛРС № 1-1 | Линейная часть | Машины и механизмы | 21 | КРАНЫ НА АВТОМОБИЛЬНОМ ХОДУ ПРИ РАБОТЕ НА ДРУГИХ ВИДАХ СТРОИТЕЛЬСТВА 6,3 Т | МАШ.-Ч | 18.124 | 205548 | 3725351.952 | 46
ЛРС № 1-1 | Линейная часть | Машины и механизмы | 22 | КРАНЫ НА АВТОМОБИЛЬНОМ ХОДУ ПРИ РАБОТЕ НА ДРУГИХ ВИДАХ СТРОИТЕЛЬСТВА 10 Т | МАШ.-Ч | 12.8581 | 431852.2125 | 5552806.7064 | 47
ЛРС № 1-1 | Линейная часть | Машины и механизмы | 23 | КРАНЫ НА АВТОМОБИЛЬНОМ ХОДУ ПРИ РАБОТЕ НА СООРУЖЕНИИ МАГИСТРАЛЬНЫХ ТРУБОПРОВОДОВ 6,3 Т | МАШ.-Ч | 7.25 | 205548 | 1490223 | 48
ЛРС № 1-1 | Линейная часть | Машины и механизмы | 24 | КРАНЫ НА АВТОМОБИЛЬНОМ ХОДУ ПРИ РАБОТЕ НА СООРУЖЕНИИ МАГИСТРАЛЬНЫХ ТРУБОПРОВОДОВ 10 Т | МАШ.-Ч | 3470.578 | 431852.21 | 1498776779.2774 | 49
ЛРС № 1-1 | Линейная часть | Машины и механизмы | 25 | КРАНЫ НА ГУСЕНИЧНОМ ХОДУ ПРИ РАБОТЕ НА ГИДРОЭНЕРГЕТИЧЕСКОМ СТРОИТЕЛЬСТВЕ ДО 16 Т | МАШ.-Ч | 1.3306 | 453817.1255 | 603849.0672 | 50
ЛРС № 1-1 | Линейная часть | Машины и механизмы | 26 | КРАНЫ-ТРУБОУКЛАДЧИКИ ДЛЯ ТРУБ ДИАМЕТРОМ (ГРУЗОПОДЪЕМНОСТЬЮ) ДО 400 ММ (6,3 Т) | МАШ.-Ч | 416.3465 | 205548 | 85579190.382 | 51
ЛРС № 1-1 | Линейная часть | Машины и механизмы | 27 | КРАНЫ-ТРУБОУКЛАДЧИКИ ДЛЯ ТРУБ ДИАМЕТРОМ (ГРУЗОПОДЪЕМНОСТЬЮ) 800-1000 ММ (35 Т) | МАШ.-Ч | 2070.2 | 721412.063 | 1493467252.8416 | 52
ЛРС № 1-1 | Линейная часть | Машины и механизмы | 28 | КОТЛЫ БИТУМНЫЕ ПЕРЕДВИЖНЫЕ 400 Л | МАШ.-Ч | 23.9426 | 85000 | 2035117.6 | 53
ЛРС № 1-1 | Линейная часть | Машины и механизмы | 29 | ЛАБОРАТОРИИ ДЛЯ КОНТРОЛЯ СВАРНЫХ СОЕДИНЕНИЙ ВЫСОКОПРОХОДИМЫЕ, ПЕРЕДВИЖНЫЕ | МАШ.-Ч | 1391.14 | 255600 | 355575384 | 54
ЛРС № 1-1 | Линейная часть | Машины и механизмы | 30 | ЛЕБЕДКИ ЭЛЕКТРИЧЕСКИЕ, ТЯГОВЫМ УСИЛИЕМ ДО 5,79 (0,59) КН (Т) | МАШ.-Ч | 0.342 | 1726 | 590.292 | 55
ЛРС № 1-1 | Линейная часть | Машины и механизмы | 31 | МАШИНЫ ДЛЯ ОЧИСТКИ И ИЗОЛЯЦИИ ПОЛИМЕРНЫМИ ЛЕНТАМИ ТРУБ ДИАМЕТРОМ 200-300 ММ | МАШ.-Ч | 1.5388 | 136393 | 209881.5484 | 56
ЛРС № 1-1 | Линейная часть | Машины и механизмы | 32 | МАШИНЫ ДЛЯ ОЧИСТКИ И ИЗОЛЯЦИИ ПОЛИМЕРНЫМИ ЛЕНТАМИ ТРУБ ДИАМЕТРОМ 1000-1200 ММ | МАШ.-Ч | 22.698 | 350000 | 7944300 | 57
ЛРС № 1-1 | Линейная часть | Машины и механизмы | 33 | МАШИНЫ ПОЛИВОМОЕЧНЫЕ 6000 Л | МАШ.-Ч | 0.24 | 646035.71 | 155048.5704 | 58
ЛРС № 1-1 | Линейная часть | Машины и механизмы | 34 | МАШИНЫ ШЛИФОВАЛЬНЫЕ ЭЛЕКТРИЧЕСКИЕ | МАШ.-Ч | 1646.3946 | 25931.48 | 42693448.5901 | 59
ЛРС № 1-1 | Линейная часть | Машины и механизмы | 35 | ПЛЕТЕВОЗЫ НА АВТОМОБИЛЬНОМ ХОДУ ДО 12 Т | МАШ.-Ч | 18.41 | 0 | 0 | 60
ЛРС № 1-1 | Линейная часть | Машины и механизмы | 36 | ПРЕОБРАЗОВАТЕЛИ СВАРОЧНЫЕ С НОМИНАЛЬНЫМ СВАРОЧНЫМ ТОКОМ 315-500 А | МАШ.-Ч | 0.63079 | 113572 | 71640.309 | 61
ЛРС № 1-1 | Линейная часть | Машины и механизмы | 37 | ПРИЦЕПЫ ТРАКТОРНЫЕ 2 Т | МАШ.-Ч | 193.18 | 11303 | 2183513.54 | 62
ЛРС № 1-1 | Линейная часть | Машины и механизмы | 38 | ЕМКОСТИ 5 М3 | МАШ.-Ч | 257.621 | 819.0922 | 211015.3526 | 63
ЛРС № 1-1 | Линейная часть | Машины и механизмы | 39 | РЫХЛИТЕЛИ ПРИЦЕПНЫЕ (БЕЗ ТРАКТОРА) | МАШ.-Ч | 0.108 | 3000 | 324 | 64
ЛРС № 1-1 | Линейная часть | Машины и механизмы | 40 | СПЕЦАВТОМАШИНЫ, ГРУЗОПОДЪЕМНОСТЬ ДО 8 Т, ВЕЗДЕХОД | МАШ.-Ч | 7033.5378 | 495524.27 | 3485288664.0414 | 65
ЛРС № 1-1 | Линейная часть | Машины и механизмы | 41 | ТЕЛЕЖКИ ТРАКТОРНЫЕ 20 Т | МАШ.-Ч | 200.175 | 0 | 0 | 66
ЛРС № 1-1 | Линейная часть | Машины и механизмы | 42 | ТРАКТОРЫ ЛЕСОХОЗЯЙСТВЕННЫЕ НА ГУСЕНИЧНОМ ХОДУ 58,8 (80) КВТ (Л.С.) | МАШ.-Ч | 5399.6296 | 345450.4 | 1865304205.1718 | 67
ЛРС № 1-1 | Линейная часть | Машины и механизмы | 43 | ТРАКТОРЫ НА ГУСЕНИЧНОМ ХОДУ ПРИ РАБОТЕ НА ДРУГИХ ВИДАХ СТРОИТЕЛЬСТВА (КРОМЕ ВОДОХОЗЯЙСТВЕННОГО) ДО 59 (80) КВТ (Л.С.) | МАШ.-Ч | 0.0984 | 162412 | 15981.3408 | 68
ЛРС № 1-1 | Линейная часть | Машины и механизмы | 44 | ТРАКТОРЫ НА ГУСЕНИЧНОМ ХОДУ 79 (108) КВТ (Л.С.) | МАШ.-Ч | 3.6731 | 254507 | 934829.6617 | 69
ЛРС № 1-1 | Линейная часть | Машины и механизмы | 45 | ТРАКТОРЫ НА ГУСЕНИЧНОМ ХОДУ 132 (180) КВТ (Л.С.) | МАШ.-Ч | 200.175 | 345450.4 | 69150533.82 | 70
ЛРС № 1-1 | Линейная часть | Машины и механизмы | 46 | ТРАКТОРЫ НА ГУСЕНИЧНОМ ХОДУ С ЛЕБЕДКОЙ 132 (180) КВТ (Л.С.) | МАШ.-Ч | 119.7 | 345450.4 | 41350412.88 | 71
ЛРС № 1-1 | Линейная часть | Машины и механизмы | 47 | ТРАКТОРЫ НА ГУСЕНИЧНОМ ХОДУ 128,7 (175) КВТ (Л.С.) | МАШ.-Ч | 193.18 | 254507 | 49165662.26 | 72
ЛРС № 1-1 | Линейная часть | Машины и механизмы | 48 | ТРАМБОВКИ ПНЕВМАТИЧЕСКИЕ | МАШ.-Ч | 469.284 | 194485 | 91268698.74 | 73
ЛРС № 1-1 | Линейная часть | Машины и механизмы | 49 | ЭЛЕКТРОСТАНЦИИ ПЕРЕДВИЖНЫЕ 4 КВТ | МАШ.-Ч | 0.01758 | 53495 | 940.4421 | 74
ЛРС № 1-1 | Линейная часть | Машины и механизмы | 50 | УСТАНОВКИ ДЛЯ ОТКРЫТОГО ВОДООТЛИВА НА БАЗЕ ТРАКТОРА 700 М3/ЧАС | МАШ.-Ч | 1225.4593 | 280602.72 | 343867212.8293 | 75
ЛРС № 1-1 | Линейная часть | Машины и механизмы | 51 | УСТАНОВКИ ДЛЯ ПОДОГРЕВА СТЫКОВ | МАШ.-Ч | 0.00174 | 3000 | 5.22 | 76
ЛРС № 1-1 | Линейная часть | Машины и механизмы | 52 | УСТАНОВКИ ДЛЯ ПРИГОТОВЛЕНИЯ ГРУНТОВЫХ СМЕСЕЙ 116 КВТ (158 Л.С.) | МАШ.-Ч | 2.68 | 340671 | 912998.28 | 77
ЛРС № 1-1 | Линейная часть | Машины и механизмы | 53 | УСТАНОВКИ ГОРИЗОНТАЛЬНОГО БУРЕНИЯ ДЛЯ ТРУБ ДИАМЕТРОМ 325-630 ММ | МАШ.-Ч | 37.2 | 4149283.6008 | 154353349.9514 | 78
ЛРС № 1-1 | Линейная часть | Машины и механизмы | 54 | УСТАНОВКИ ГОРИЗОНТАЛЬНОГО БУРЕНИЯ ДЛЯ ТРУБ ДИАМЕТРОМ 1220-1420 ММ | МАШ.-Ч | 170.2 | 4149283.6008 | 706208068.8636 | 79
ЛРС № 1-1 | Линейная часть | Машины и механизмы | 55 | ЭКСКАВАТОРЫ ОДНОКОВШОВЫЕ ДИЗЕЛЬНЫЕ НА ГУСЕНИЧНОМ ХОДУ ПРИ РАБОТЕ НА ДРУГИХ ВИДАХ СТРОИТЕЛЬСТВА (КРОМЕ ВОДОХОЗЯЙСТВЕННОГО) 0,5 М3 | МАШ.-Ч | 239.481 | 604049.0985 | 144658282.1679 | 80
ЛРС № 1-1 | Линейная часть | Машины и механизмы | 56 | ЭКСКАВАТОРЫ ОДНОКОВШОВЫЕ ДИЗЕЛЬНЫЕ НА ГУСЕНИЧНОМ ХОДУ ПРИ РАБОТЕ НА СООРУЖЕНИИ МАГИСТРАЛЬНЫХ ТРУБОПРОВОДОВ 0,25 М3 | МАШ.-Ч | 545.2833 | 382204.9595 | 208409981.5785 | 81
ЛРС № 1-1 | Линейная часть | Машины и механизмы | 57 | ЭКСКАВАТОРЫ ОДНОКОВШОВЫЕ ДИЗЕЛЬНЫЕ НА ГУСЕНИЧНОМ ХОДУ ПРИ РАБОТЕ НА СООРУЖЕНИИ МАГИСТРАЛЬНЫХ ТРУБОПРОВОДОВ 0,65 М3 | МАШ.-Ч | 112.58 | 681807.205 | 76757855.1439 | 82
ЛРС № 1-1 | Линейная часть | Машины и механизмы | 58 | ЭКСКАВАТОРЫ ОДНОКОВШОВЫЕ ДИЗЕЛЬНЫЕ НА ГУСЕНИЧНОМ ХОДУ ПРИ РАБОТЕ НА СООРУЖЕНИИ МАГИСТРАЛЬНЫХ ТРУБОПРОВОДОВ 1 М3 | МАШ.-Ч | 1598.5189 | 681807.205 | 1089881703.419 | 83
ЛРС № 1-1 | Линейная часть | Машины и механизмы | 59 | ПЕЧИ ЭЛЕКТРИЧЕСКИЕ ДЛЯ СУШКИ СВАРОЧНЫХ МАТЕРИАЛОВ С РЕГУЛИРОВАНИЕМ ТЕМПЕРАТУРЫ В ПРЕДЕЛАХ 80-500 ГР. С | МАШ.-Ч | 0.058268 | 25000 | 1456.7 | 84
ЛРС № 1-1 | Линейная часть | Машины и механизмы | 60 | ЭЛЕКТРОСТАНЦИИ ПЕРЕДВИЖНЫЕ 60 КВТ | МАШ.-Ч | 4927.7217 | 467212.6 | 2302293667.5334 | 85
ЛРС № 1-1 | Линейная часть | Машины и механизмы | 61 | АВТОМОБИЛИ БОРТОВЫЕ ГРУЗОПОДЪЕМНОСТЬЮ ДО 5 Т | МАШ.-Ч | 251.756 | 428434.3 | 107860888.4934 | 86
ЛРС № 1-1 | Линейная часть | Машины и механизмы | 62 | АППАРАТ ПЕСКОСТРУЙНЫЙ | МАШ.-Ч | 241.475 | 167988.1752 | 40564944.6132 | 87
ЛРС № 1-1 | Линейная часть | Машины и механизмы | 64 | АГРЕГАТЫ ОКРАСОЧНЫЕ ВЫСОКОГО ДАВЛЕНИЯ ДЛЯ ОКРАСКИ ПОВЕРХНОСТЕЙ КОНСТРУКЦИЙ МОЩНОСТЬЮ 1 КВТ | МАШ.-Ч | 27.588 | 525000 | 14483700 | 88
ЛРС № 1-1 | Линейная часть | Машины и механизмы | 65 | АППАРАТЫ ДЛЯ ГАЗОВОЙ СВАРКИ И РЕЗКИ | МАШ.-Ч | 866.3263 | 23251 | 20142952.8013 | 89
ЛРС № 1-1 | Линейная часть | Машины и механизмы | 66 | ПЕЧИ ЭЛЕКТРИЧЕСКИЕ ДЛЯ СУШКИ СВАРОЧНЫХ МАТЕРИАЛОВ С РЕГУЛИРОВАНИЕМ ТЕМПЕРАТУРЫ В ПРЕДЕЛАХ 80-500 ГР. С ПРИ РАБОТЕ ОТ ПЕРЕДВИЖНЫХ ЭЛЕКТРОСТАНЦИЙ | МАШ.-Ч | 0.0036 | 25000 | 90 | 90
ЛРС № 1-1 | Линейная часть | Машины и механизмы | 67 | УСТАНОВКИ ДЛЯ ГИДРАВЛИЧЕСКИХ ИСПЫТАНИЙ ТРУБОПРОВОДОВ, ДАВЛЕНИЕ НАГНЕТАНИЯ НИЗКОЕ 0,1 (1) МПА (КГС/СМ2), ВЫСОКОЕ 10 (100) МПА (КГС/СМ2) ПРИ РАБОТЕ ОТ ПЕРЕДВИЖНЫХ ЭЛЕКТРОСТАНЦИЙ | МАШ.-Ч | 0.024 | 175000 | 4200 | 91
ЛРС № 1-1 | Линейная часть | Машины и механизмы | 68 | АГРЕГАТЫ НАПОЛНИТЕЛЬНЫЕ ПРОИЗВОДИТЕЛЬНОСТЬЮ 450 М3/Ч | МАШ.-Ч | 270 | 945040.05 | 255160813.5 | 92
ЛРС № 1-1 | Линейная часть | Машины и механизмы | 69 | КРАНЫ-ТРУБОУКЛАДЧИКИ ГРУЗОПОДЪЕМНОСТЬЮ 12 Т | МАШ.-Ч | 57.24 | 592016 | 33886995.84 | 93
ЛРС № 1-1 | Линейная часть | Машины и механизмы | 70 | УСТРОЙСТВО ДЛЯ ИСПРАВЛЕНИЯ ВМЯТИН НА ТРУБАХ ДИАМЕТРОМ 600-1400 ММ | МАШ.-Ч | 37.2728 | 52000 | 1938183 | 94
ЛРС № 1-1 | Линейная часть | Машины и механизмы | 71 | ПЛЕТЕВОЗЫ НА АВТОМОБИЛЬНОМ ХОДУ НА ШАССИ МАЗ ДО 30 Т | МАШ.-Ч | 53.4858 | 415000 | 22196607 | 95
ЛРС № 1-1 | Линейная часть | Машины и механизмы | 72 | ЭЛЕКТРОСТАНЦИИ ПЕРЕДВИЖНЫЕ 75 КВТ | МАШ.-Ч | 3032.1515 | 456905.2071 | 1385405808.9755 | 96
ЛРС № 1-1 | Линейная часть | Машины и механизмы | 73 | ПОДВЕСКИ ТРОЛЛЕЙНЫЕ ГРУЗОПОДЪЕМНОСТЬЮ 35 Т С МЕТАЛЛИЧЕСКИМИ КАТКАМИ ДЛЯ ТРУБ ДИАМЕТРОМ 1020 ММ | МАШ.-Ч | 78.9867 | 12575.213 | 993274.5797 | 97
ЛРС № 1-1 | Линейная часть | Машины и механизмы | 74 | ПОДВЕСКИ ТРОЛЛЕЙНЫЕ ГРУЗОПОДЪЕМНОСТЬЮ 63 Т С МЕТАЛЛИЧЕСКИМИ КАТКАМИ ДЛЯ ТРУБ ДИАМЕТРОМ 1020-1420 ММ | МАШ.-Ч | 14.7056 | 18262.9419 | 268567.5185 | 98
ЛРС № 1-1 | Линейная часть | Машины и механизмы | 75 | КОМПРЕССОРЫ ПЕРЕДВИЖНЫЕ "АТЛАС КОПКО" ИЛИ АНАЛОГИЧНОГО ТИПА, ДАВЛЕНИЕ ДО 2,5 МПА, ПРОИЗВОДИТЕЛЬНОСТЬ ДО 34 М3/МИН | МАШ.-Ч | 197.583 | 270002.3994 | 53347884.0859 | 99
ЛРС № 1-1 | Линейная часть | Машины и механизмы | 76 | ФОТОЛАБОРАТОРИЯ ТИПА "СОЛУС СЧАЛЛ" | МАШ.-Ч | 698.75 | 407189.3483 | 284523557.0987 | 100
ЛРС № 1-1 | Линейная часть | Машины и механизмы | 77 | АГРЕГАТЫ НАПОЛНИТЕЛЬНО-ОПРЕССОВОЧНЫЕ С ПОДАЧЕЙ ПРИ НАПОЛНЕНИИ ДО 70 М3/Ч | МАШ.-Ч | 4768.527 | 945040.05 | 4506448994.5063 | 101
ЛРС № 1-1 | Линейная часть | Машины и механизмы | 78 | АГРЕГАТЫ ОПРЕССОВОЧНЫЕ С ПОДАЧЕЙ ПРИ НАПОЛНЕНИИ 25 М3/Ч | МАШ.-Ч | 162 | 945040.05 | 153096488.1 | 102
ЛРС № 1-1 | Линейная часть | Машины и механизмы | 79 | ТРУБОУКЛАДЧИКИ ДЛЯ ТРУБ ДИАМЕТРОМ ДО 400 ММ, ГРУЗОПОДЪЕМНОСТЬ 6,3 Т | МАШ.-Ч | 4.6164 | 207624 | 958475.4336 | 103
ЛРС № 1-1 | Линейная часть | Машины и механизмы | 80 | КРАНЫ-ТРУБОУКЛАДЧИКИ ГРУЗОПОДЪЕМНОСТЬЮ 32 Т | МАШ.-Ч | 8160.0616 | 721412.063 | 5886766873.1379 | 104
ЛРС № 1-1 | Линейная часть | Машины и механизмы | 81 | ЗАХВАТ КЛЕЩЕВОЙ ПОЛУАВТОМАТИЧЕСКИЙ ГРУЗОПОДЪЕМНОСТЬЮ 4 Т | МАШ.-Ч | 4.08 | 777.6192 | 3172.6863 | 105
ЛРС № 1-1 | Линейная часть | Машины и механизмы | 82 | ЗАХВАТ КЛЕЩЕВОЙ АВТОМАТИЧЕСКИЙ ГРУЗОПОДЪЕМНОСТЬЮ 12 Т | МАШ.-Ч | 846.0705 | 962.7666 | 814568.4227 | 106
ЛРС № 1-1 | Линейная часть | Машины и механизмы | 83 | ЗАХВАТ КЛЕЩЕВОЙ АВТОМАТИЧЕСКИЙ ГРУЗОПОДЪЕМНОСТЬЮ 16 Т | МАШ.-Ч | 25.4199 | 1051.6374 | 26732.5167 | 107
ЛРС № 1-1 | Линейная часть | Машины и механизмы | 84 | ПОДВЕСКИ ТРОЛЛЕЙНЫЕ С МЕТАЛЛИЧЕСКИМИ КАТКАМИ ДЛЯ ТРУБ ДИАМЕТРОМ 80-350 ММ | МАШ.-Ч | 4.6164 | 12575.213 | 58052.2135 | 108
ЛРС № 1-1 | Линейная часть | Машины и механизмы | 85 | ПОЛОТЕНЦЕ МЯГКОЕ ДЛЯ ТРУБ ДИАМЕТРОМ 1000 ММ | МАШ.-Ч | 897.94 | 25000 | 22448500 | 109
ЛРС № 1-1 | Линейная часть | Машины и механизмы | 86 | ПОЛОТЕНЦЕ МЯГКОЕ ДЛЯ ТРУБ ДИАМЕТРОМ 1200-1400 ММ | МАШ.-Ч | 168.84 | 25000 | 4221000 | 110
ЛРС № 1-1 | Линейная часть | Машины и механизмы | 87 | ТРУБОУКЛАДЧИК D-355С ГРУЗОПОДЪЕМНОСТЬЮ 92 Т | МАШ.-Ч | 516.0656 | 644267.69 | 332484392.0005 | 111
ЛРС № 1-1 | Линейная часть | Машины и механизмы | 88 | ВЫПРЯМИТЕЛИ СВАРОЧНЫЕ ЛИЕКОЛН ДС-400 | МАШ.-Ч | 15920.6252 | 330196 | 5256926758.5392 | 112
ЛРС № 1-1 | Линейная часть | Машины и механизмы | 89 | ПЛЕТЕВОЗЫ НА АВТОМОБИЛЬНОМ ХОДУ 25 Т | МАШ.-Ч | 874.5751 | 350000 | 306101285 | 113
ЛРС № 1-1 | Линейная часть | Машины и механизмы | 90 | ПОГРУЗЧИКИ ОДНОКОВШОВЫЕ УНИВЕРСАЛЬНЫЕ ФРОНТАЛЬНЫЕ ПНЕВМОКОЛЕСНЫЕ 3 Т | МАШ.-Ч | 102.4 | 122000 | 12492800 | 114
ЛРС № 1-1 | Линейная часть | Машины и механизмы | 91 | АППАРАТЫ ДРОБЕСТРУЙНЫЕ ПНЕВМАТИЧЕСКИЕ | МАШ.-Ч | 880.77 | 0 | 0 | 115
ЛРС № 1-1 | Линейная часть | Материалы по нормам | 1 | ВОДА | М3 | 8202.14 | 0 | 0 | 119
ЛРС № 1-1 | Линейная часть | Материалы по нормам | 2 | ФИЛЬТРУЮЩИЕ МАТЕРИАЛЫ | М3 | 5.67 | 450000 | 2551500 | 120
ЛРС № 1-1 | Линейная часть | Материалы по нормам | 3 | РАСТВОР АСБОЦЕМЕНТНЫЙ | М3 | 0.112 | 560000 | 62720 | 121
ЛРС № 1-1 | Линейная часть | Материалы по нормам | 4 | ЩЕБЕНЬ КАМЕННЫЙ | М3 | 0.75 | 95000 | 71250 | 122
ЛРС № 1-1 | Линейная часть | Материалы по нормам | 5 | ЩЕТКИ КОЛЬЦЕВЫЕ ПРОВОЛОЧНЫЕ | ШТ | 271.7236 | 34545.8036 | 9386910.1113 | 123
ЛРС № 1-1 | Линейная часть | Материалы по нормам | 6 | ЭЛЕКТРОДЫ С ОСНОВНЫМ ПОКРЫТИЕМ КЛАССА Э42А ДИАМЕТРОМ 2,5 ММ | Т | 0.19238 | 192321435 | 36999566.951 | 124
ЛРС № 1-1 | Линейная часть | Материалы по нормам | 7 | ЭЛЕКТРОДЫ С ОСНОВНЫМ ПОКРЫТИЕМ КЛАССА Э42А ДИАМЕТРОМ 3 ММ | Т | 0.52508 | 192321435 | 100984139.0898 | 125
ЛРС № 1-1 | Линейная часть | Материалы по нормам | 8 | ЭЛЕКТРОДЫ С ОСНОВНЫМ ПОКРЫТИЕМ КЛАССА Э50А ДИАМЕТРОМ 3 ММ | Т | 1.8043 | 192321435 | 346997872.3131 | 126
ЛРС № 1-1 | Линейная часть | Материалы по нормам | 9 | ЭЛЕКТРОДЫ С ОСНОВНЫМ ПОКРЫТИЕМ КЛАССА Э50А ДИАМЕТРОМ 4 ММ | Т | 0.1932 | 192321435 | 37156501.242 | 127
ЛРС № 1-1 | Линейная часть | Материалы по нормам | 10 | ЭЛЕКТРОДЫ С ОСНОВНЫМ ПОКРЫТИЕМ КЛАССА Э60А ДИАМЕТРОМ 4 ММ | Т | 7.1096 | 192321435 | 1367336167.1334 | 128
ЛРС № 1-1 | Линейная часть | Материалы по нормам | 11 | ПЛЕНКА РАДИОГРАФИЧЕСКАЯ РУЛОННАЯ | М | 3551.42 | 183125 | 650353787.5 | 129
ЛРС № 1-1 | Линейная часть | Материалы по нормам | 12 | КРАНЫ СТАЛЬНЫЕ ГАЗОВЫЕ ШАРОВЫЕ ДУ 100 ММ | ШТ | 19.66 | 122350000 | 2405401000 | 130
ЛРС № 1-1 | Линейная часть | Материалы по нормам | 13 | КРАНЫ СТАЛЬНЫЕ ГАЗОВЫЕ ШАРОВЫЕ ДУ 300 ММ | ШТ | 4.8 | 155200000 | 744960000 | 131
ЛРС № 1-1 | Линейная часть | Материалы по нормам | 14 | КРАНЫ СТАЛЬНЫЕ ГАЗОВЫЕ ШАРОВЫЕ ДУ 400 ММ | ШТ | 2.4 | 191964285.7 | 460714285.68 | 132
ЛРС № 1-1 | Линейная часть | Материалы по нормам | 15 | ГРУНТОВКА ГТ-760ИН | Т | 1.0631 | 25000000 | 26577500 | 133
ЛРС № 1-1 | Линейная часть | Материалы по нормам | 16 | МАНЖЕТА ПРЕДОХРАНЯЮЩАЯ ДЛЯ ЗАДЕЛКИ КОНЦОВ КОЖУХА ТРУБОПРОВОДОВ ДУ 1200 ММ | ШТ | 18 | 2500000 | 45000000 | 134
ЛРС № 1-1 | Линейная часть | Материалы по нормам | 17 | КОЛЬЦА ЦЕНТРИРУЮЩИЕ ДЛЯ ТРУБ ДУ 1200 ММ | ШТ | 40 | 2143000 | 85720000 | 135
ЛРС № 1-1 | Линейная часть | Материалы по нормам | 18 | ЛЕНТА ЛИПКАЯ ПОЛИЭТИЛЕНОВАЯ ОТЕЧЕСТВЕННОГО ПРОИЗВОДСТВА ДЛЯ ИЗОЛЯЦИИ ТРУБОПРОВОДОВ ТОЛЩИНОЙ 0,6 ММ | М2 | 13717.464 | 74025 | 1015435272.6 | 136
ЛРС № 1-1 | Линейная часть | Материалы по нормам | 19 | ОБЕРТКА ЗАЩИТНАЯ НА ПОЛИМЕРНАЯ ОТЕЧЕСТВЕННОГО ПРОИЗВОДСТВА ДЛЯ ИЗОЛЯЦИИ ТРУБОПРОВОДОВ ТОЛЩИНОЙ 0,6 ММ | М2 | 6762.282 | 74025 | 500577925.05 | 137
ЛРС № 1-1 | Линейная часть | Материалы по нормам | 20 | БЕТОН ТЯЖЕЛЫЙ, КЛАСС В 27,5 (М350) | М3 | 0.1344 | 950000 | 127680 | 138
ЛРС № 1-1 | Линейная часть | Материалы по нормам | 21 | РАСТВОР ГОТОВЫЙ ОТДЕЛОЧНЫЙ ТЯЖЕЛЫЙ, ЦЕМЕНТНЫЙ: 1:3 | М3 | 0.1536 | 560000 | 86016 | 139
ЛРС № 1-1 | Линейная часть | Материалы по нормам | 22 | ГЛИНА ШАМОТНАЯ | КГ | 2.4 | 10000 | 24000 | 140
ЛРС № 1-1 | Линейная часть | Материалы по нормам | 23 | ПЕСОК ПРИРОДНЫЙ ДЛЯ СТРОИТЕЛЬНЫХ РАБОТ: СРЕДНИЙ | М3 | 5.944 | 100000 | 594400 | 141
ЛРС № 1-1 | Линейная часть | Материалы по нормам | 25 | БИТУМЫ НЕФТЯНЫЕ СТРОИТЕЛЬНЫЕ МАРКИ БН-90/10 | Т | 0.0148 | 8500000 | 125800 | 142
ЛРС № 1-1 | Линейная часть | Материалы по нормам | 26 | БОЛТЫ СТРОИТЕЛЬНЫЕ С ГАЙКАМИ И ШАЙБАМИ | Т | 7.296 | 14740000 | 107543040 | 143
ЛРС № 1-1 | Линейная часть | Материалы по нормам | 27 | ГВОЗДИ СТРОИТЕЛЬНЫЕ | Т | 3.8e-05 | 12946428.5714 | 491.9643 | 144
ЛРС № 1-1 | Линейная часть | Материалы по нормам | 28 | КРАСКИ ДЛЯ НАРУЖНЫХ РАБОТ ЧЕРНАЯ, МАРОК МА-015, ПФ-014 | Т | 0.001 | 34500000 | 34500 | 145
ЛРС № 1-1 | Линейная часть | Материалы по нормам | 29 | КРАСКИ МАСЛЯНЫЕ И АЛКИДНЫЕ ЗЕМЛЯНЫЕ, ГОТОВЫЕ К ПРИМЕНЕНИЮ СУРИК ЖЕЛЕЗНЫЙ МА-15, ПФ-14 | Т | 0.0059 | 34500000 | 203550 | 146
ЛРС № 1-1 | Линейная часть | Материалы по нормам | 30 | ЛАК БТ-577 | Т | 0.003 | 20000000 | 60000 | 147
ЛРС № 1-1 | Линейная часть | Материалы по нормам | 31 | ГРУНТОВКА ГФ-020 КРАСНО-КОРИЧНЕВАЯ | Т | 0.1368 | 33000000 | 4514400 | 148
ЛРС № 1-1 | Линейная часть | Материалы по нормам | 32 | РАСТВОРИТЕЛЬ МАРКИ Р-4 | Т | 0.2508 | 32411000 | 8128678.8 | 149
ЛРС № 1-1 | Линейная часть | Материалы по нормам | 33 | ЗАМАЗКА ТГ-18 | КГ | 0.12 | 328130 | 39375.6 | 150
ЛРС № 1-1 | Линейная часть | Материалы по нормам | 34 | ОЛИФА КОМБИНИРОВАННАЯ К-2 | Т | 0.0015 | 15000000 | 22500 | 151
ЛРС № 1-1 | Линейная часть | Материалы по нормам | 35 | ОЛИФА КОМБИНИРОВАННАЯ К-4 | Т | 0.00192 | 15000000 | 28800 | 152
ЛРС № 1-1 | Линейная часть | Материалы по нормам | 36 | ЭМАЛЬ ХВ-125 СЕРЕБРИСТАЯ | Т | 0.5244 | 24250000 | 12716700 | 153
ЛРС № 1-1 | Линейная часть | Материалы по нормам | 37 | БРИЗОЛ | 1000М2 | 0.0963 | 10000000 | 963000 | 154
ЛРС № 1-1 | Линейная часть | Материалы по нормам | 38 | МАСТИКА БИТУМНО-РЕЗИНОВАЯ ИЗОЛЯЦИОННАЯ | Т | 0.9108 | 8929000 | 8132533.2 | 155
ЛРС № 1-1 | Линейная часть | Материалы по нормам | 39 | МАСТИКА ПО ПРОЕКТУ | Т | 0.08832 | 10500000 | 927360 | 156
ЛРС № 1-1 | Линейная часть | Материалы по нормам | 42 | ЛЕНТА ПОЛИМЕРНАЯ ДЛЯ ЗАЩИТЫ ИЗОЛЯЦИОННЫХ ПОКРЫТИЙ ГАЗОНЕФТЕПРОДУКТОПРОВОДОВ, ТОЛЩИНОЙ 0,5 ММ | М2 | 351.9 | 74025 | 26049397.5 | 157
ЛРС № 1-1 | Линейная часть | Материалы по нормам | 43 | БЕНЗИН АВТОМОБИЛЬНЫЙ АИ-98, АИ-95 "ЭКСТРА", АИ-93 | Т | 0.036 | 10500000 | 378000 | 158
ЛРС № 1-1 | Линейная часть | Материалы по нормам | 44 | УАЙТ-СПИРИТ | Т | 0.23033 | 36656000 | 8442976.48 | 159
ЛРС № 1-1 | Линейная часть | Материалы по нормам | 45 | КИСЛОРОД ТЕХНИЧЕСКИЙ ГАЗООБРАЗНЫЙ | М3 | 1014.4867 | 18000 | 18260760.6 | 160
ЛРС № 1-1 | Линейная часть | Материалы по нормам | 46 | КАБОЛКА | Т | 0.23176 | 10000000 | 2317600 | 161
ЛРС № 1-1 | Линейная часть | Материалы по нормам | 47 | КСИЛОЛ НЕФТЯНОЙ МАРКИ А | Т | 0.0228 | 7500000 | 171000 | 162
ЛРС № 1-1 | Линейная часть | Материалы по нормам | 49 | ФОТОПРОЯВИТЕЛЬ | Л | 247.25 | 280500 | 69353625 | 163
ЛРС № 1-1 | Линейная часть | Материалы по нормам | 50 | ФОТОФИКСАЖ | Л | 322.5 | 255600 | 82431000 | 164
ЛРС № 1-1 | Линейная часть | Материалы по нормам | 51 | АЦЕТИЛЕН ГАЗООБРАЗНЫЙ ТЕХНИЧЕСКИЙ | М3 | 97.7482 | 11500 | 1124104.3 | 165
ЛРС № 1-1 | Линейная часть | Материалы по нормам | 52 | ЭЛЕКТРОДЫ ДИАМЕТРОМ 4 ММ Э42 | Т | 0.028414 | 22500000 | 639315 | 166
ЛРС № 1-1 | Линейная часть | Материалы по нормам | 53 | ЭЛЕКТРОДЫ ДИАМЕТРОМ 4 ММ Э42А | Т | 0.0014 | 22500000 | 31500 | 167
ЛРС № 1-1 | Линейная часть | Материалы по нормам | 54 | ЭЛЕКТРОДЫ ДИАМЕТРОМ 4 ММ Э46 | Т | 0.0007 | 22500000 | 15750 | 168
ЛРС № 1-1 | Линейная часть | Материалы по нормам | 55 | ЭЛЕКТРОДЫ ДИАМЕТРОМ 6 ММ Э42 | Т | 0.00025 | 22500000 | 5625 | 169
ЛРС № 1-1 | Линейная часть | Материалы по нормам | 58 | ПИЛОМАТЕРИАЛЫ ХВОЙНЫХ ПОРОД БРУСЬЯ ОБРЕЗНЫЕ ДЛИНОЙ 4-6,5 М, ШИРИНОЙ 75-150 ММ, ТОЛЩИНОЙ 150 ММ И БОЛЕЕ III СОРТА | М3 | 11.6206 | 3750000 | 43577250 | 170
ЛРС № 1-1 | Линейная часть | Материалы по нормам | 59 | ДОСКИ ОБРЕЗНЫЕ ХВОЙНЫХ ПОРОД ДЛИНОЙ 4-6,5 М, ШИРИНОЙ 75-150 ММ, ТОЛЩИНОЙ 25 ММ, III СОРТА | М3 | 0.00324 | 3750000 | 12150 | 171
ЛРС № 1-1 | Линейная часть | Материалы по нормам | 60 | ПИЛОМАТЕРИАЛЫ ХВОЙНЫХ ПОРОД ДОСКИ ОБРЕЗНЫЕ ДЛИНОЙ 2-3,75 М, ШИРИНОЙ 75-150 ММ, ТОЛЩИНОЙ 32-40 ММ III СОРТА | М3 | 0.0024 | 3750000 | 9000 | 172
ЛРС № 1-1 | Линейная часть | Материалы по нормам | 64 | ТРУБЫ СТАЛЬНЫЕ БЕСШОВНЫЕ, ГОРЯЧЕДЕФОРМИРОВАННЫЕ СО СНЯТОЙ ФАСКОЙ ИЗ СТАЛИ МАРОК 15, 20, 25 НАРУЖНЫЙ ДИАМЕТР 108 ММ ТОЛЩИНА СТЕНКИ 4 ММ | М | 30.3 | 0 | 0 | 173
ЛРС № 1-1 | Линейная часть | Материалы по нормам | 65 | ТРУБЫ СТАЛЬНЫЕ БЕСШОВНЫЕ, ГОРЯЧЕДЕФОРМИРОВАННЫЕ СО СНЯТОЙ ФАСКОЙ ИЗ СТАЛИ МАРОК 15, 20, 25 НАРУЖНЫЙ ДИАМЕТР 108 ММ ТОЛЩИНА СТЕНКИ 6 ММ | М | 1730.968 | 0 | 0 | 174
ЛРС № 1-1 | Линейная часть | Материалы по нормам | 66 | ТРУБЫ СТАЛЬНЫЕ БЕСШОВНЫЕ, ГОРЯЧЕДЕФОРМИРОВАННЫЕ СО СНЯТОЙ ФАСКОЙ ИЗ СТАЛИ МАРОК 15, 20, 25 НАРУЖНЫЙ ДИАМЕТР 325 ММ ТОЛЩИНА СТЕНКИ 8 ММ | М | 187.86 | 800000 | 150288000 | 175
ЛРС № 1-1 | Линейная часть | Материалы по нормам | 67 | ТРУБЫ СТАЛЬНЫЕ ЭЛЕКТРОСВАРНЫЕ КЛАССА ПРОЧНОСТИ К 52 НАРУЖНЫЙ ДИАМЕТР 1020 ММ ТОЛЩИНА СТЕНОК 14,0 ММ | М | 3 |  | 0 | 176
ЛРС № 1-1 | Линейная часть | Материалы по нормам | 68 | ТРУБЫ СТАЛЬНЫЕ ЭЛЕКТРОСВАРНЫЕ КЛАССА ПРОЧНОСТИ К 52 НАРУЖНЫЙ ДИАМЕТР 1020 ММ ТОЛЩИНА СТЕНОК 14,9 ММ | М | 1.82 |  | 0 | 177
ЛРС № 1-1 | Линейная часть | Материалы по нормам | 69 | ЗНАКИ ОПОЗНАВАТЕЛЬНЫЕ МЕТАЛЛИЧЕСКИЕ | ШТ | 13.2 | 1200000 | 15840000 | 178
ЛРС № 1-1 | Линейная часть | Материалы по нормам | 71 | ПОРШЕНЬ ОЧИСТИТЕЛЬНЫЙ | ШТ | 0.32439 | 50000 | 16219.5 | 179
ЛРС № 1-1 | Линейная часть | Материалы по нормам | 72 | ПЛИТЫ ФУНДАМЕНТНЫЕ ИЗ БЕТОНА МАРКИ 200, АРМАТУРА 31 КГ/М3, ОБЪЕМОМ 0.2 М3 | М3 | 0.45 | 950000 | 427500 | 180
ЛРС № 1-1 | Линейная часть | Материалы по нормам | 73 | ПЛИТЫ СБОРНЫЕ ЖЕЛЕЗОБЕТОННЫЕ | ШТ | 34.419 | 12000 | 413028 | 181
ЛРС № 1-1 | Линейная часть | Материалы по нормам | 74 | УЗЛЫ ТРУБОПРОВОДОВ ИЗ ТРУБ ДИАМЕТРОМ 45Х4,5 ММ | Т | 0.03 | 23500000 | 705000 | 182
ЛРС № 1-1 | Линейная часть | Материалы по нормам | 75 | УЗЛЫ ТРУБОПРОВОДОВ ИЗ ТРУБ ДИАМЕТРОМ 108Х6 ММ | Т | 0.954 | 23500000 | 22419000 | 183
ЛРС № 1-1 | Линейная часть | Материалы по нормам | 76 | УЗЛЫ ТРУБОПРОВОДОВ ИЗ ТРУБ ДИАМЕТРОМ 325Х10 ММ | Т | 3.924 | 23500000 | 92214000 | 184
ЛРС № 1-1 | Линейная часть | Материалы по нормам | 77 | УЗЛЫ ТРУБОПРОВОДОВ ИЗ ТРУБ ДИАМЕТРОМ 377Х10 ММ | Т | 5.67 | 23500000 | 133245000 | 185
ЛРС № 1-1 | Линейная часть | Материалы по нормам | 78 | КОЛОНКА СВЕЧИ ИЗ ТРУБ ДИАМЕТРОМ 100 ММ | ШТ | 3 | 5200000 | 15600000 | 186
ЛРС № 1-1 | Линейная часть | Материалы по нормам | 79 | ВЕТОШЬ | КГ | 35.664 | 5000 | 178320 | 187
ЛРС № 1-1 | Линейная часть | Материалы по нормам | 80 | ПЕСОК МЕТАЛЛИЧЕСКИЙ | Т | 128.112 | 0 | 0 | 188
ЛРС № 1-1 | Линейная часть | Материалы по нормам | 82 | ПРОПАН-БУТАН, СМЕСЬ ТЕХНИЧЕСКАЯ | КГ | 5191.9596 | 6904.761 | 35849240.1597 | 189
ЛРС № 1-1 | Линейная часть | Материалы по нормам | 83 | ПРАЙМЕР ЭПОКСИДНЫЙ | КГ | 96.59 | 112500 | 10866375 | 190
ЛРС № 1-1 | Линейная часть | Материалы по нормам | 84 | ТРУБЫ СТАЛЬНЫЕ ЭЛЕКТРОСВАРНЫЕ ПРЯМОШОВНЫЕ | М | 0.99 | 750000 | 742500 | 191
ЛРС № 1-1 | Линейная часть | Материалы по нормам | 85 | ШАР РЕЗИНОВЫЙ ЗАПОРНЫЙ | ШТ | 4 | 2500000 | 10000000 | 192
ЛРС № 1-1 | Линейная часть | Материалы по нормам | 86 | ШЛИФКРУГИ | ШТ | 152.2842 | 26607.1429 | 4051846.9854 | 193
ЛРС № 1-1 | Линейная часть | Материалы по нормам | 87 | ЗАГЛУШКИ ИНВЕНТАРНЫЕ МЕТАЛЛИЧЕСКИЕ | ШТ | 0.108 | 45000000 | 4860000 | 194
ЛРС № 1-1 | Линейная часть | Материалы по нормам | 88 | ЭЛЕКТРОДЫ ДЛЯ СВАРКИ МАГИСТРАЛЬНЫХ ГАЗОНЕФТЕПРОВОДОВ | Т | 2.0804 | 192321435 | 400100705.3381 | 195
ЛРС № 1-1 | Линейная часть | Материалы по нормам | 89 | ГРУНТОВКА ГТ-752 | Т | 0.309 | 25000000 | 7725000 | 196
ЛРС № 1-1 | Линейная часть | Материалы по нормам | 90 | ЛЕНТА ПОЛИВИНИЛХЛОРИДНАЯ ДЛЯ ИЗОЛЯЦИИ ГАЗОНЕФТЕПРОДУКТОПРОВОДОВ ПВХ-БК (ЛИПКАЯ), ТОЛЩИНОЙ 0,4 ММ | М2 | 3683.9 | 74025 | 272700697.5 | 197
ЛРС № 1-1 | Линейная часть | Материалы по нормам | 91 | ПЛЕНКА ОБЕРТОЧНАЯ ПЭКОМ, ТОЛЩИНОЙ 0,6 ММ | М2 | 2098.4 | 74025 | 155334060 | 198
ЛРС № 1-1 | Линейная часть | Материалы по нормам | 92 | ОТВОДЫ 90 ГРАД. С РАДИУСОМ КРИВИЗНЫ R 1,5ДУ НА РУ МЕНЕЕ ИЛИ 10 МПА (100 КГС/СМ2), ДИАМЕТРОМ УСЛОВНОГО ПРОХОДА 100 ММ, НАРУЖНЫМ ДИАМЕТРОМ 108 ММ, ТОЛЩИНОЙ СТЕНКИ, ММ: 6 | ШТ | 0 | 0 | 0 | 199
ЛРС № 1-1 | Линейная часть | Материалы по нормам | 93 | ОТВОДЫ КРУТОИЗОГНУТЫЕ ШТАМПОВАННЫЕ И ПРОТЯЖНЫЕ НА РУ МЕНЕЕ ИЛИ 10 МПА (100 КГ/СМ2) ИЗ ТРУБ СТАЛЬНЫХ БЕСШОВНЫХ ГОРЯЧЕДЕФОРМИРОВАННЫХ ИЛИ ХОЛОДНОДЕФОРМИРОВАННЫХ ИЗ СТАЛИ 20 ГНУТЫЕ ПОД УГЛОМ 90Ш С РАДИУСОМ КРИВИЗНЫ R 1.5ДУ, ДИАМЕТРОМ УСЛОВНОГО ПРОХОДА 300 ММ, НАРУЖНЫМ ДИАМЕТРОМ 325 ММ, ТОЛЩИНОЙ СТЕНКИ, ММ: 8 | ШТ | 5.4 |  | 0 | 200
ЛРС № 1-1 | Линейная часть | Материалы по нормам | 94 | ТРОЙНИКИ ШТАМПОВАННЫЕ ИЗ УГЛЕРОДИСТОЙ СТАЛИ НА РУ ДО 16 МПА (160 КГС/СМ2) ИЗ ТРУБ СТАЛЬНЫХ БЕСШОВНЫХ ГОРЯЧЕДЕФОРМИРОВАННЫХ И ХОЛОДНОДЕФОРМИРОВАННЫХ ИЗ СТАЛИ 20 РАВНОПРОХОДНЫЕ, ДИАМЕТРОМ УСЛОВНОГО ПРОХОДА 100 ММ, НАРУЖНЫМ ДИАМЕТРОМ 108 ММ, ТОЛЩИНОЙ СТЕНКИ, ММ: 6 | ШТ | 1.8 |  | 0 | 201
ЛРС № 1-1 | Линейная часть | Материалы по нормам | 95 | ТРОЙНИКИ ШТАМПОВАННЫЕ ИЗ УГЛЕРОДИСТОЙ СТАЛИ НА РУ ДО 16 МПА (160 КГС/СМ2) ИЗ ТРУБ СТАЛЬНЫХ БЕСШОВНЫХ ГОРЯЧЕДЕФОРМИРОВАННЫХ И ХОЛОДНОДЕФОРМИРОВАННЫХ ИЗ СТАЛИ 20 РАВНОПРОХОДНЫЕ, ДИАМЕТРОМ УСЛОВНОГО ПРОХОДА 300 ММ, НАРУЖНЫМ ДИАМЕТРОМ 325 ММ, ТОЛЩИНОЙ СТЕНКИ, ММ: 8 | ШТ | 4.2 |  | 0 | 202
ЛРС № 1-1 | Линейная часть | Материалы по нормам | 96 | УЗЛЫ ТРУБОПРОВОДОВ С УСТАНОВКОЙ НЕОБХОДИМЫХ ДЕТАЛЕЙ (ФЛАНЦЕВ, ОТВОДОВ, ТРОЙНИКОВ, ПЕРЕХОДОВ, ЗАГЛУШЕК, ПАТРУБКОВ, П-ОБРАЗНЫХ КОМПЕНСАТОРОВ И Т.П.), ВХОДЯЩИХ В КОНСТРУКЦИЮ ТРУБОПРОВОДА, СО СБОРКОЙ НА ПОСТОЯННЫХ ПРОКЛАДКАХ, КРЕПЛЕНИЕМ БОЛТАМИ И СВАРКОЙ ИЗ ЭЛЕКТРОСВАРНЫХ ТРУБ БОЛЬШОГО ДИАМЕТРА СТ3СП-СТ6СП ДИАМЕТРОМ УСЛОВНОГО ПРОХОДА 1000 ММ, НАРУЖНЫМ ДИАМЕТРОМ 1020 ММ, ТОЛЩИНОЙ СТЕНКИ, ММ: 14 | Т | 12.6752 |  | 0 | 203
ЛРС № 1-1 | Линейная часть | Материалы по нормам | 97 | КАНАТ ДВОЙНОЙ СВИВКИ, ТИПА ТЛК-О, КОНСТРУКЦИИ 6Х37(1+6+155)+1 О.С. БЕЗ ПОКРЫТИЯ, ИЗ ПРОВОЛОК МАРКИ В, МАРКИРОВОЧНАЯ ГРУППА 1770 Н/ММ2, ДИАМЕТРОМ, ММ: 13,5 | 10М | 9.17 | 1200 | 11004 | 204
ЛРС № 1-1 | Линейная часть | Материалы по нормам | 98 | КАНАТ ДВОЙНОЙ СВИВКИ, ТИПА ТЛК-О, КОНСТРУКЦИИ 6Х37(1+6+155)+1 О.С. БЕЗ ПОКРЫТИЯ, ИЗ ПРОВОЛОК МАРКИ В, МАРКИРОВОЧНАЯ ГРУППА 1770 Н/ММ2, ДИАМЕТРОМ, ММ: 33 | 10М | 36 | 1200 | 43200 | 205
ЛРС № 1-1 | Линейная часть | Ресурсы по проекту | 1 | АРМАТУРА Д6ММ АI | КГ | 3.28 | 12000 | 39360 | 209
ЛРС № 1-1 | Линейная часть | Ресурсы по проекту | 2 | ТРУБА 1-1020Х14-К60 С АКП ГОСТ 31447-2012 | ПМ | 363 | 6250000 | 2268750000 | 210
ЛРС № 1-1 | Линейная часть | Ресурсы по проекту | 3 | ТШС 1020Х(15)-325(10)-5,5-0,75-К52 | ШТ | 4 | 45000000 | 180000000 | 211
ЛРС № 1-1 | Линейная часть | Ресурсы по проекту | 4 | ТРОЙНИК 325Х10ММ К52 | ШТ | 2 | 4500000 | 9000000 | 212
ЛРС № 1-1 | Линейная часть | Ресурсы по проекту | 5 | ОТВОД 325Х10ММ К52 | ШТ | 10 | 22350000 | 223500000 | 213
ЛРС № 1-1 | Линейная часть | Ресурсы по проекту | 6 | ТШС 1020Х(15)-325Х(10)-5,5-0,75-К52 | ШТ | 1 | 45000000 | 45000000 | 214
ЛРС № 1-1 | Линейная часть | Ресурсы по проекту | 7 | ОТВОД 90ГР 325Х12ММ К52 | ШТ | 4 | 3500000 | 14000000 | 215
ЛРС № 1-1 | Линейная часть | Ресурсы по проекту | 8 | ТРУБА 22Х3ММ ГОСТ8732-75 | ПМ | 2 | 45000 | 90000 | 216
ЛРС № 1-1 | Линейная часть | Ресурсы по проекту | 9 | ТРУБА 60Х8ММ ГОСТ8732-78 | ПМ | 6 | 65000 | 390000 | 217
ЛРС № 1-1 | Линейная часть | Ресурсы по проекту | 10 | ТРУБА 325Х8ММ ГОСТ8732-78 | ПМ | 74 | 800000 | 59200000 | 218
ЛРС № 1-1 | Линейная часть | Ресурсы по проекту | 11 | ШАЙБА М10 | КГ | 0.04 | 15000 | 600 | 219
ЛРС № 1-1 | Линейная часть | Ресурсы по проекту | 12 | ГАЙКА М10 | КГ | 0.16 | 17000 | 2720 | 220
ЛРС № 1-1 | Линейная часть | Ресурсы по проекту | 13 | БОЛТ М10 | КГ | 0.56 | 17000 | 9520 | 221
ЛРС № 1-1 | Линейная часть | Ресурсы по проекту | 14 | ВЕНТИЛЬ ЗАПОРНЫЙ 11С57БК, ДУ15, РУ16 МПА, ВН-15-160 | ШТ | 4 | 250000 | 1000000 | 222
ЛРС № 1-1 | Линейная часть | Ресурсы по проекту | 15 | МЕТАЛЛ ЛИСТ 100Х5ММ И 10Х5ММ | КГ | 67.54 | 17000 | 1148180 | 223
ЛРС № 1-1 | Линейная часть | Ресурсы по проекту | 16 | УГОЛЬНИК 40Х40Х5ММ | КГ | 83.84 | 17000 | 1425280 | 224
ЛРС № 1-1 | Линейная часть | Ресурсы по проекту | 17 | ОПОРНАЯ ПЛИТА Ф3 (СЕРИЯ 7.402-3-КЖ 06) | ШТ | 14 | 7033600 | 98470400 | 225
ЛРС № 1-1 | Линейная часть | Ресурсы по проекту | 18 | СВЕЧА ПРОДУВОЧНАЯ ДУ300 | ШТ | 2 | 7500000 | 15000000 | 226
ЛРС № 1-1 | Линейная часть | Ресурсы по проекту | 19 | ТРУБА СТАЛЬНАЯ 60Х8 ГОСТ8732-78 (1ШТ) | ПМ | 3 | 45000 | 135000 | 227
ЛРС № 1-1 | Линейная часть | Ресурсы по проекту | 20 | ПАТРУБОК С РЕЗЬБОЙ, ТРУБА 22Х3 ГОСТ8734-75 | ПМ | 8 | 45000 | 360000 | 228
ЛРС № 1-1 | Линейная часть | Ресурсы по проекту | 21 | ФЛАНЕЦ 2-50-100 СТ35, ГОСТ 12821-80 | ПМ | 2 | 95000 | 190000 | 229
ЛРС № 1-1 | Линейная часть | Ресурсы по проекту | 22 | ВЕНТИЛЬ ПРОХОДНОЙ 7-107Б, ДУ50, РУ10 МПА, ТУ 108-21.278-83 | ШТ | 4 | 750000 | 3000000 | 230
ЛРС № 1-1 | Линейная часть | Ресурсы по проекту | 23 | ГМР 1000-1200 | ШТ | 6 | 6500000 | 39000000 | 231
ЛРС № 1-1 | Линейная часть | Ресурсы по проекту | 24 | ДОРОЖНАЯ ПЛИТА ВЕСОМ 1,8ТН ПД 2-6С | ШТ | 24 | 2500000 | 60000000 | 232
ЛРС № 1-1 | Линейная часть | Ресурсы по проекту | 25 | СКАЛЬНЫЙ ЛИСТ 3,5Х2400Х1670 ММ СЛ-1020 | ШТ | 1216 | 350000 | 425600000 | 233
ЛРС № 1-1 | Линейная часть | Ресурсы по проекту | 26 | УТЯЖЕЛИТЕЛЬ 1-УБКМ-1020.9-7.5 | ШТ | 1216 | 3000000 | 3648000000 | 234
ЛРС № 1-1 | Линейная часть | Ресурсы по проекту | 27 | ТШСР 1020Х(15)-5,5-0,75-К52, ТУ102-488-95 | ШТ | 2 | 150000000 | 300000000 | 235
ЛРС № 1-1 | Линейная часть | Ресурсы по проекту | 28 | ОСС 3ГР-1020Х13-К52 R-5D, ТУ102-488-95 | ШТ | 4 | 6500000 | 26000000 | 236
ЛРС № 1-1 | Линейная часть | Ресурсы по проекту | 29 | ОСС 6ГР-1020Х13-К52 R-5D, ТУ102-488-95 | ШТ | 4 | 8500000 | 34000000 | 237
ЛРС № 1-1 | Линейная часть | Ресурсы по проекту | 30 | ОСС 9ГР-1020Х13-К52 R-5D, ТУ102-488-95 | ШТ | 1 | 10500000 | 10500000 | 238
ЛРС № 1-1 | Линейная часть | Ресурсы по проекту | 31 | ОСС 12ГР-1020Х13-К52 R-5D, ТУ102-488-95 | ШТ | 1 | 21500000 | 21500000 | 239
ЛРС № 1-1 | Линейная часть | Ресурсы по проекту | 32 | ОСС 21ГР-1020Х13-К52 R-5D, ТУ102-488-95 | ШТ | 3 | 34500000 | 103500000 | 240
ЛРС № 1-1 | Линейная часть | Ресурсы по проекту | 33 | ОСС 24ГР-1020Х13-К52 R-5D, ТУ102-488-95 | ШТ | 2 | 36000000 | 72000000 | 241
ЛРС № 1-1 | Линейная часть | Ресурсы по проекту | 34 | ОСС 27ГР-1020Х13-К52 R-5D, ТУ102-488-95 | ШТ | 1 | 38500000 | 38500000 | 242
ЛРС № 1-1 | Линейная часть | Ресурсы по проекту | 35 | ОСС 30ГР-1020Х13-К52 R-5D, ТУ102-488-95 | ШТ | 8 | 41000000 | 328000000 | 243
ЛРС № 1-1 | Линейная часть | Ресурсы по проекту | 36 | ОСС 3ГР-1020Х15-К52 R-5D, ТУ102-488-95 | ШТ | 4 | 7500000 | 30000000 | 244
ЛРС № 1-1 | Линейная часть | Ресурсы по проекту | 37 | ОСС 6ГР-1020Х15-К52 R-5D, ТУ102-488-95 | ШТ | 1 | 9000000 | 9000000 | 245
ЛРС № 1-1 | Линейная часть | Ресурсы по проекту | 38 | ОСС 9ГР-1020Х15-К52 R-5D, ТУ102-488-95 | ШТ | 4 | 11500000 | 46000000 | 246
ЛРС № 1-1 | Линейная часть | Ресурсы по проекту | 39 | ОСС 12ГР-1020Х15-К52 R-5D, ТУ102-488-95 | ШТ | 2 | 21700000 | 43400000 | 247
ЛРС № 1-1 | Линейная часть | Ресурсы по проекту | 40 | ОСС 15ГР-1020Х15-К52 R-5D, ТУ102-488-95 | ШТ | 12 | 29500000 | 354000000 | 248
ЛРС № 1-1 | Линейная часть | Ресурсы по проекту | 41 | ОСС 18ГР-1020Х15-К52 R-5D, ТУ102-488-95 | ШТ | 3 | 31500000 | 94500000 | 249
ЛРС № 1-1 | Линейная часть | Ресурсы по проекту | 42 | ОСС 24ГР-1020Х15-К52 R-5D, ТУ102-488-95 | ШТ | 1 | 36500000 | 36500000 | 250
ЛРС № 1-1 | Линейная часть | Ресурсы по проекту | 43 | ОСС 27ГР-1020Х15-К52 R-5D, ТУ102-488-95 | ШТ | 1 | 39500000 | 39500000 | 251
ЛРС № 1-1 | Линейная часть | Ресурсы по проекту | 44 | ОСС 30ГР-1020Х15-К52 R-5D, ТУ102-488-95 | ШТ | 30 | 41500000 | 1245000000 | 252
ЛРС № 1-1 | Линейная часть | Ресурсы по проекту | 45 | ОСС 6ГР-1020Х16-К60 R-5D, ТУ102-488-95 | ШТ | 3 | 9500000 | 28500000 | 253
ЛРС № 1-1 | Линейная часть | Ресурсы по проекту | 46 | ОСС 24ГР-1020Х16-К60 R-5D, ТУ102-488-95 | ШТ | 2 | 37500000 | 75000000 | 254
ЛРС № 1-1 | Линейная часть | Ресурсы по проекту | 47 | ОСС 30ГР-1020Х16-К60 R-5D, ТУ102-488-95 | ШТ | 2 | 42500000 | 85000000 | 255
ЛРС № 1-1 | Линейная часть | Ресурсы по проекту | 48 | ТРУБА 57Х3ММ | ПМ | 84 | 45000 | 3780000 | 256
ЛРС № 1-1 | Линейная часть | Ресурсы по проекту | 49 | МАНЖЕТ ТЕРМА-СТМП-1020 | ШТ | 743 | 3655000 | 2715665000 | 257
ЛРС № 1-1 | Линейная часть | Ресурсы по проекту | 50 | ОТВОД 90ГР 57Х3 ГОСТ 17375-2001 | ШТ | 9 | 45000 | 405000 | 258
ЛРС № 1-1 | Линейная часть | Ресурсы по проекту | 51 | ОПОРНО-НАПРАВЛЯЮЩИЕ КОЛЬЦА | ШТ | 77 | 2143000 | 165011000 | 259
ЛРС № 1-1 | Линейная часть | Ресурсы по проекту | 52 | ТРУБА Д1220Х14 ГОСТ 10704-91 | ПМ | 198 | 5500000 | 1089000000 | 260
ЛРС № 1-1 | Линейная часть | Ресурсы по проекту | 53 | ТРУБА 1-1020Х11-К52 С АКП ГОСТ 31447-2012 | ПМ | 5709 | 5992429 | 34210777161 | 261
ЛРС № 1-1 | Линейная часть | Ресурсы по проекту | 53 | ТРУБА 1-1020Х11-К52 С АКП ГОСТ 31447-2012 | ПМ | 1842 | 6200624.37 | 11421550089.54 | 262
ЛРС № 1-1 | Линейная часть | Ресурсы по проекту | 54 | ТРУБА 1-1020Х14-К52 ГОСТ 31447-2012 | ПМ | 1755 | 4970000 | 8722350000 | 263
ЛРС № 1-1 | Линейная часть | Ресурсы по проекту | 55 | ТРУБА 1-1020Х14-К52 С АКП ГОСТ 31447-2012 | ПМ | 161 | 6150000 | 990150000 | 264
ЛРС № 1-1 | Линейная часть | Оборудование | 1 | КРАН ШАРОВОЙ ПОДЗЕМНОЙ УСТАНОВКИ ДУ1000ММ, РУ8МПА С ПНЕВМОГИДРОПРИВОДОМ 11ЛС(6)768П4 | ШТ | 2 | 2066915178.51 | 4133830357.02 | 268
ЛРС № 1-1 | Линейная часть | Оборудование | 3 | КРАН ПРОХОДНОЙ ДУ300ММ, РУ8,0 МПА 11С723БК | ШТ | 3 | 141160714.3 | 423482142.9 | 269
ЛРС № 1-2 | ЭХЗ | Затраты труда | 1 | ЗАТРАТЫ ТРУДА РАБОЧИХ-СТРОИТЕЛЕЙ | ЧЕЛ.-Ч | 1309.8738 | 25287.3488 |  | 19 | цена из строки «Итого по трудовым ресурсам»
ЛРС № 1-2 | ЭХЗ | Затраты труда | 2 | ЗАТРАТЫ ТРУДА МАШИНИСТОВ | ЧЕЛ.-Ч | 387.8874 |  |  | 20 | оплата машинистов учтена в стоимости маш-ч
ЛРС № 1-2 | ЭХЗ | Затраты труда | 3 | ЗАТРАТЫ ТРУДА РАБОЧИХ МОНТАЖНИКОВ | ЧЕЛ.-Ч | 200.8 | 25287.3488 |  | 21 | цена из строки «Итого по трудовым ресурсам»
ЛРС № 1-2 | ЭХЗ | Затраты труда | 4 | ДОП.ПЕРЕМЕЩЕНИЕ РАБОЧИХ-СТРОИТЕЛЕЙ ПО ТРАССЕ ДО МЕСТА РАБОТЫ | ЧЕЛ.-Ч | 20.64 | 25287.3488 |  | 22 | цена из строки «Итого по трудовым ресурсам»
ЛРС № 1-2 | ЭХЗ | Затраты труда | 5 | ДОП.ПЕРЕМЕЩЕНИЕ МАШИНИСТОВ ПО ТРАССЕ ДО МЕСТА РАБОТЫ | ЧЕЛ.-Ч | 15.28 |  |  | 23 | оплата машинистов учтена в стоимости маш-ч
ЛРС № 1-2 | ЭХЗ | Машины и механизмы | 1 | АВТОГИДРОПОДЪЕМНИКИ ВЫСОТОЙ ПОДЪЕМА 12 М | МАШ.-Ч | 1.3368 | 118630 | 158584.584 | 27
ЛРС № 1-2 | ЭХЗ | Машины и механизмы | 2 | АВТОГРЕЙДЕРЫ СРЕДНЕГО ТИПА 99 (135) КВТ (Л.С.) | МАШ.-Ч | 0.1275 | 407372.3002 | 51939.9683 | 28
ЛРС № 1-2 | ЭХЗ | Машины и механизмы | 3 | АВТОМАТЫ СВАРОЧНЫЕ С НОМИНАЛЬНЫМ СВАРОЧНЫМ ТОКОМ 450-1250 А | МАШ.-Ч | 0.6076 | 27770 | 16873.052 | 29
ЛРС № 1-2 | ЭХЗ | Машины и механизмы | 4 | АВТОПОГРУЗЧИКИ 5 Т | МАШ.-Ч | 0.9032 | 143063 | 129215.1912 | 30
ЛРС № 1-2 | ЭХЗ | Машины и механизмы | 5 | АВТОЦЕМЕНТОВОЗЫ 13 Т | МАШ.-Ч | 0.1133 | 125710.6574 | 14243.0175 | 31
ЛРС № 1-2 | ЭХЗ | Машины и механизмы | 6 | АГРЕГАТЫ СВАРОЧНЫЕ ДВУХПОСТОВЫЕ ДЛЯ РУЧНОЙ СВАРКИ НА АВТОМОБИЛЬНОМ ПРИЦЕПЕ | МАШ.-Ч | 6.7 | 116872.4599 | 783045.4815 | 32
ЛРС № 1-2 | ЭХЗ | Машины и механизмы | 7 | АГРЕГАТЫ СВАРОЧНЫЕ ПЕРЕДВИЖНЫЕ С НОМИНАЛЬНЫМ СВАРОЧНЫМ ТОКОМ 250-400 А С ДИЗЕЛЬНЫМ ДВИГАТЕЛЕМ | МАШ.-Ч | 26.0501 | 111320 | 2899897.132 | 33
ЛРС № 1-2 | ЭХЗ | Машины и механизмы | 8 | АВТОМОБИЛИ-САМОСВАЛЫ ГРУЗОПОДЪЕМНОСТЬЮ ДО 7 Т | МАШ.-Ч | 6.16 | 140361 | 864623.76 | 34
ЛРС № 1-2 | ЭХЗ | Машины и механизмы | 9 | АВТОМОБИЛИ-САМОСВАЛЫ ГРУЗОПОДЪЕМНОСТЬЮ ДО 10 Т | МАШ.-Ч | 0.17211 | 495524 | 85286.4839 | 35
ЛРС № 1-2 | ЭХЗ | Машины и механизмы | 10 | БУЛЬДОЗЕРЫ ПРИ РАБОТЕ НА ДРУГИХ ВИДАХ СТРОИТЕЛЬСТВА 79 (108) КВТ (Л.С.) | МАШ.-Ч | 2.8293 | 628141.1232 | 1777197.1673 | 36
ЛРС № 1-2 | ЭХЗ | Машины и механизмы | 11 | БУЛЬДОЗЕРЫ ПРИ РАБОТЕ НА ДРУГИХ ВИДАХ СТРОИТЕЛЬСТВА (КРОМЕ ВОДОХОЗЯЙСТВЕННОГО) 96 (130) КВТ (Л.С.) | МАШ.-Ч | 0.10638 | 361374.4513 | 38443.0141 | 37
ЛРС № 1-2 | ЭХЗ | Машины и механизмы | 12 | ВИБРАТОРЫ ГЛУБИННЫЕ | МАШ.-Ч | 0.37401 | 67125 | 25105.287 | 38
ЛРС № 1-2 | ЭХЗ | Машины и механизмы | 13 | ГЛИНОМЕШАЛКИ 4 М3 | МАШ.-Ч | 44.4996 | 25758 | 1146220.0786 | 39
ЛРС № 1-2 | ЭХЗ | Машины и механизмы | 14 | ДОМКРАТЫ ГИДРАВЛИЧЕСКИЕ ГРУЗОПОДЪЕМНОСТЬЮ 63 Т | МАШ.-Ч | 18.8577 | 1357.7478 | 25604.0002 | 40
ЛРС № 1-2 | ЭХЗ | Машины и механизмы | 15 | ДРЕЛИ ЭЛЕКТРИЧЕСКИЕ | МАШ.-Ч | 0.0042 | 15000 | 63 | 41
ЛРС № 1-2 | ЭХЗ | Машины и механизмы | 16 | КРАНЫ БАШЕННЫЕ ПРИ РАБОТЕ НА ДРУГИХ ВИДАХ СТРОИТЕЛЬСТВА 8 Т | МАШ.-Ч | 0.168 | 131393 | 22074.024 | 42
ЛРС № 1-2 | ЭХЗ | Машины и механизмы | 17 | КРАНЫ НА АВТОМОБИЛЬНОМ ХОДУ ПРИ РАБОТЕ НА ДРУГИХ ВИДАХ СТРОИТЕЛЬСТВА 10 Т | МАШ.-Ч | 16.514 | 431852.2125 | 7131617.801 | 43
ЛРС № 1-2 | ЭХЗ | Машины и механизмы | 18 | КРАНЫ НА АВТОМОБИЛЬНОМ ХОДУ ПРИ РАБОТЕ НА МОНТАЖЕ ТЕХНОЛОГИЧЕСКОГО ОБОРУДОВАНИЯ 10 Т | МАШ.-Ч | 3.1872 | 252064 | 803373.3395 | 44
ЛРС № 1-2 | ЭХЗ | Машины и механизмы | 19 | КРАНЫ НА АВТОМОБИЛЬНОМ ХОДУ ПРИ РАБОТЕ НА СООРУЖЕНИИ МАГИСТРАЛЬНЫХ ТРУБОПРОВОДОВ 10 Т | МАШ.-Ч | 5.91 | 431852.21 | 2552246.5611 | 45
ЛРС № 1-2 | ЭХЗ | Машины и механизмы | 20 | КРАНЫ НА ГУСЕНИЧНОМ ХОДУ ПРИ РАБОТЕ НА ДРУГИХ ВИДАХ СТРОИТЕЛЬСТВА ДО 16 Т | МАШ.-Ч | 0.60274 | 431852.21 | 260294.1692 | 46
ЛРС № 1-2 | ЭХЗ | Машины и механизмы | 21 | КРАНЫ-ТРУБОУКЛАДЧИКИ ДЛЯ ТРУБ ДИАМЕТРОМ (ГРУЗОПОДЪЕМНОСТЬЮ) ДО 400 ММ (6,3 Т) | МАШ.-Ч | 0.026936 | 205548 | 5536.6409 | 47
ЛРС № 1-2 | ЭХЗ | Машины и механизмы | 22 | КОТЛЫ БИТУМНЫЕ ПЕРЕДВИЖНЫЕ 1000 Л | МАШ.-Ч | 0.44492 | 10754 | 4784.6697 | 48
ЛРС № 1-2 | ЭХЗ | Машины и механизмы | 23 | КОТЛЫ БИТУМНЫЕ ПЕРЕДВИЖНЫЕ 400 Л | МАШ.-Ч | 0.11953 | 85000 | 10159.88 | 49
ЛРС № 1-2 | ЭХЗ | Машины и механизмы | 24 | ЛЕБЕДКИ РУЧНЫЕ И РЫЧАЖНЫЕ, ТЯГОВЫМ УСИЛИЕМ 31,39 (3,2) КН (Т) | МАШ.-Ч | 0.01918 | 6186 | 118.6475 | 50
ЛРС № 1-2 | ЭХЗ | Машины и механизмы | 25 | ЛЕБЕДКИ ЭЛЕКТРИЧЕСКИЕ, ТЯГОВЫМ УСИЛИЕМ 156,96 (16) КН (Т) | МАШ.-Ч | 18.8577 | 33744 | 636334.2288 | 51
ЛРС № 1-2 | ЭХЗ | Машины и механизмы | 26 | МАШИНЫ БУРИЛЬНО-КРАНОВЫЕ НА АВТОМОБИЛЕ ГЛУБИНОЙ БУРЕНИЯ 3,5 М | МАШ.-Ч | 7.02 | 197868 | 1389033.36 | 52
ЛРС № 1-2 | ЭХЗ | Машины и механизмы | 27 | МАШИНЫ ПОЛИВОМОЕЧНЫЕ 6000 Л | МАШ.-Ч | 0.00033462 | 646035.71 | 216.1765 | 53
ЛРС № 1-2 | ЭХЗ | Машины и механизмы | 28 | МАШИНЫ ШЛИФОВАЛЬНЫЕ ЭЛЕКТРИЧЕСКИЕ | МАШ.-Ч | 14.2245 | 25931.48 | 368862.8559 | 54
ЛРС № 1-2 | ЭХЗ | Машины и механизмы | 29 | ПРЕОБРАЗОВАТЕЛИ СВАРОЧНЫЕ С НОМИНАЛЬНЫМ СВАРОЧНЫМ ТОКОМ 315-500 А | МАШ.-Ч | 0.01232 | 113572 | 1399.207 | 55
ЛРС № 1-2 | ЭХЗ | Машины и механизмы | 30 | ПОДЪЕМНИКИ МАЧТОВЫЕ СТРОИТЕЛЬНЫЕ 0,5 Т | МАШ.-Ч | 0.008158 | 27016 | 220.3965 | 56
ЛРС № 1-2 | ЭХЗ | Машины и механизмы | 31 | ПИЛЫ ДИСКОВЫЕ ЭЛЕКТРИЧЕСКИЕ | МАШ.-Ч | 4.3811 | 1310 | 5739.241 | 57
ЛРС № 1-2 | ЭХЗ | Машины и механизмы | 32 | ПРЕСС-НОЖНИЦЫ КОМБИНИРОВАННЫЕ | МАШ.-Ч | 0.0112 | 15000 | 168 | 58
ЛРС № 1-2 | ЭХЗ | Машины и механизмы | 33 | ЕМКОСТИ 5 М3 | МАШ.-Ч | 44.4996 | 819.0922 | 36449.2558 | 59
ЛРС № 1-2 | ЭХЗ | Машины и механизмы | 34 | ПИЛА ЭЛЕКТРИЧЕСКАЯ ЦЕПНАЯ | МАШ.-Ч | 0.010353 | 1310 | 13.5624 | 60
ЛРС № 1-2 | ЭХЗ | Машины и механизмы | 35 | АВТОЦИСТЕРНА, ОБЪЕМ ВОДЫ 8 М3 | МАШ.-Ч | 0.04532 | 133766 | 6062.2751 | 61
ЛРС № 1-2 | ЭХЗ | Машины и механизмы | 36 | СПЕЦАВТОМАШИНЫ, ГРУЗОПОДЪЕМНОСТЬ ДО 8 Т, ВЕЗДЕХОД | МАШ.-Ч | 108.64 | 495524.27 | 53833756.6928 | 62
ЛРС № 1-2 | ЭХЗ | Машины и механизмы | 37 | СТАНКИ СВЕРЛИЛЬНЫЕ | МАШ.-Ч | 8.8151 | 75000 | 661132.5 | 63
ЛРС № 1-2 | ЭХЗ | Машины и механизмы | 38 | ТРАКТОРЫ НА ПНЕВМОКОЛЕСНОМ ХОДУ ПРИ РАБОТЕ НА ДРУГИХ ВИДАХ СТРОИТЕЛЬСТВА (КРОМЕ ВОДОХОЗЯЙСТВЕННОГО) 59 (80) КВТ (Л.С.) | МАШ.-Ч | 1.8144 | 155385 | 281930.544 | 64
ЛРС № 1-2 | ЭХЗ | Машины и механизмы | 39 | ЭЛЕКТРОСТАНЦИИ ПЕРЕДВИЖНЫЕ 4 КВТ | МАШ.-Ч | 0.03996 | 53495 | 2137.6602 | 65
ЛРС № 1-2 | ЭХЗ | Машины и механизмы | 40 | УСТАНОВКИ ДЛЯ СВАРКИ РУЧНОЙ ДУГОВОЙ (ПОСТОЯННОГО ТОКА) | МАШ.-Ч | 33.2515 | 6658 | 221388.487 | 66
ЛРС № 1-2 | ЭХЗ | Машины и механизмы | 41 | УСТАНОВКИ И АГРЕГАТЫ БУРОВЫЕ НА БАЗЕ АВТОМОБИЛЕЙ ДЛЯ РОТОРНОГО БУРЕНИЯ СКВАЖИН НА ВОДУ, ГЛУБИНА БУРЕНИЯ ДО 500 М, ГРУЗОПОДЪЕМНОСТЬ 12,5 Т | МАШ.-Ч | 139.3784 | 450000 | 62720301.6 | 67
ЛРС № 1-2 | ЭХЗ | Машины и механизмы | 42 | УСТАНОВКИ ЦЕМЕНТАЦИОННЫЕ АВТОМАТИЗИРОВАННЫЕ 15 М3/Ч | МАШ.-Ч | 2.649 | 37478.7759 | 99279.5533 | 68
ЛРС № 1-2 | ЭХЗ | Машины и механизмы | 43 | КОМПРЕССОРЫ ПЕРЕДВИЖНЫЕ С ДВИГАТЕЛЕМ ВНУТРЕННЕГО СГОРАНИЯ ДАВЛЕНИЕМ ДО 686 КПА (7 АТМ.) 2,2 М3/МИН | МАШ.Ч | 0.01172 | 270002.3994 | 3164.4281 | 69
ЛРС № 1-2 | ЭХЗ | Машины и механизмы | 44 | ЭКСКАВАТОРЫ ОДНОКОВШОВЫЕ ДИЗЕЛЬНЫЕ НА ГУСЕНИЧНОМ ХОДУ ПРИ РАБОТЕ НА ДРУГИХ ВИДАХ СТРОИТЕЛЬСТВА (КРОМЕ ВОДОХОЗЯЙСТВЕННОГО) 0,4 М3 | МАШ.-Ч | 0.61596 | 201233 | 123951.4787 | 70
ЛРС № 1-2 | ЭХЗ | Машины и механизмы | 45 | ЭКСКАВАТОРЫ ОДНОКОВШОВЫЕ ДИЗЕЛЬНЫЕ НА ГУСЕНИЧНОМ ХОДУ ПРИ РАБОТЕ НА ДРУГИХ ВИДАХ СТРОИТЕЛЬСТВА (КРОМЕ ВОДОХОЗЯЙСТВЕННОГО) 1 М3 | МАШ.-Ч | 0.033134 | 336530 | 11150.7196 | 71
ЛРС № 1-2 | ЭХЗ | Машины и механизмы | 46 | ЭКСКАВАТОРЫ ОДНОКОВШОВЫЕ ДИЗЕЛЬНЫЕ НА ПНЕВМОКОЛЕСНОМ ХОДУ ПРИ РАБОТЕ НА ДРУГИХ ВИДАХ СТРОИТЕЛЬСТВА (КРОМЕ ВОДОХОЗЯЙСТВЕННОГО) 0,25 М3 | МАШ.-Ч | 3.4473 | 162268 | 559383.0688 | 72
ЛРС № 1-2 | ЭХЗ | Машины и механизмы | 47 | ПЕЧИ ЭЛЕКТРИЧЕСКИЕ ДЛЯ СУШКИ СВАРОЧНЫХ МАТЕРИАЛОВ С РЕГУЛИРОВАНИЕМ ТЕМПЕРАТУРЫ В ПРЕДЕЛАХ 80-500 ГР. С | МАШ.-Ч | 0.00084 | 25000 | 21 | 73
ЛРС № 1-2 | ЭХЗ | Машины и механизмы | 48 | АВТОМОБИЛИ БОРТОВЫЕ ГРУЗОПОДЪЕМНОСТЬЮ ДО 5 Т | МАШ.-Ч | 8.6039 | 428434.3 | 3686195.5913 | 74
ЛРС № 1-2 | ЭХЗ | Машины и механизмы | 49 | АВТОМОБИЛИ БОРТОВЫЕ ГРУЗОПОДЪЕМНОСТЬЮ ДО 5 Т | МАШ.-Ч | 2.6622 | 428434.3 | 1140589.3612 | 75
ЛРС № 1-2 | ЭХЗ | Машины и механизмы | 50 | АВТОМОБИЛИ БОРТОВЫЕ ГРУЗОПОДЪЕМНОСТЬЮ ДО 8 Т | МАШ.-Ч | 3.4751 | 495524.27 | 1721996.3907 | 76
ЛРС № 1-2 | ЭХЗ | Машины и механизмы | 51 | ДОМКРАТ | МАШ.-Ч | 1.2 | 728.2465 | 873.8958 | 77
ЛРС № 1-2 | ЭХЗ | Машины и механизмы | 52 | КРАН САМОХОДНЫЙ | МАШ.-Ч | 1.1792 | 77910.036 | 91871.5145 | 78
ЛРС № 1-2 | ЭХЗ | Машины и механизмы | 53 | КОМПЛЕКТ ОБОРУДОВАНИЯ ДЛЯ РУЧНОЙ ДУГОВОЙ СВАРКИ | МАШ.-Ч | 8.08 | 2471.101 | 19966.4957 | 79
ЛРС № 1-2 | ЭХЗ | Машины и механизмы | 54 | АППАРАТЫ ДЛЯ ГАЗОВОЙ СВАРКИ И РЕЗКИ | МАШ.-Ч | 1.3354 | 23251 | 31049.3854 | 80
ЛРС № 1-2 | ЭХЗ | Машины и механизмы | 55 | АВТОГРЕЙДЕР "КАМАЦУ" 149 КВТ (200 Л.С.) | МАШ.-Ч | 0.00045162 | 225000 | 101.6145 | 81
ЛРС № 1-2 | ЭХЗ | Машины и механизмы | 56 | КАТКИ ВИБРАЦИОННЫЕ "VIВRОМ" 20 Т | МАШ.-Ч | 0.0038353 | 220000 | 843.7572 | 82
ЛРС № 1-2 | ЭХЗ | Машины и механизмы | 57 | ПЕРФОРАТОРЫ ЭЛЕКТРИЧЕСКИЕ | МАШ.-Ч | 0.15633 | 1682 | 262.9471 | 83
ЛРС № 1-2 | ЭХЗ | Материалы по нормам | 1 | ГОРЯЧЕКАТАНАЯ АРМАТУРНАЯ СТАЛЬ ГЛАДКАЯ КЛАССА А-I ДИАМЕТРОМ 20-22 ММ | Т | 0.02 | 9500000 | 190000 | 87
ЛРС № 1-2 | ЭХЗ | Материалы по нормам | 2 | БЕТОН ТЯЖЕЛЫЙ КЛАССА В15 /М-200/ ФРАКЦИИ 5-20 ММ | М3 | 0.6576 | 750000 | 493200 | 88
ЛРС № 1-2 | ЭХЗ | Материалы по нормам | 3 | ВОДА | М3 | 0.018491 | 0 | 0 | 89
ЛРС № 1-2 | ЭХЗ | Материалы по нормам | 4 | НАКОНЕЧНИКИ КАБЕЛЬНЫЕ МЕДНЫЕ СЕЧЕНИЕМ ЖИЛЫ 6 ММ2, ДЛИНОЙ 42 ММ | ШТ | 24 | 12000 | 288000 | 90
ЛРС № 1-2 | ЭХЗ | Материалы по нормам | 5 | НАКОНЕЧНИКИ КАБЕЛЬНЫЕ МЕДНЫЕ СЕЧЕНИЕМ ЖИЛЫ 35 ММ2, ДЛИНОЙ 42 ММ | ШТ | 1 | 12768 | 12768 | 91
ЛРС № 1-2 | ЭХЗ | Материалы по нормам | 6 | РАСТВОР ГОТОВЫЙ КЛАДОЧНЫЙ ЦЕМЕНТНЫЙ, МАРКА: 100 | М3 | 0.03312 | 650000 | 21528 | 92
ЛРС № 1-2 | ЭХЗ | Материалы по нормам | 7 | ГЛИНА КОМОВАЯ | М3 | 22.675 | 416000 | 9432800 | 93
ЛРС № 1-2 | ЭХЗ | Материалы по нормам | 8 | ГЛИНА БЕНТОНИТОВАЯ | Т | 4.902 | 600000 | 2941200 | 94
ЛРС № 1-2 | ЭХЗ | Материалы по нормам | 9 | ПЕСОК ПРИРОДНЫЙ ДЛЯ СТРОИТЕЛЬНЫХ РАБОТ: ОЧЕНЬ МЕЛКИЙ | М3 | 17.5 | 150000 | 2625000 | 95
ЛРС № 1-2 | ЭХЗ | Материалы по нормам | 10 | ВОДА | М3 | 46.625 | 0 | 0 | 96
ЛРС № 1-2 | ЭХЗ | Материалы по нормам | 11 | БИТУМ | Т | 0.0681 | 8500000 | 578850 | 97
ЛРС № 1-2 | ЭХЗ | Материалы по нормам | 12 | БОЛТЫ СТРОИТЕЛЬНЫЕ С ГАЙКАМИ И ШАЙБАМИ | Т | 0.00011366 | 14740000 | 1675.3484 | 98
ЛРС № 1-2 | ЭХЗ | Материалы по нормам | 13 | ГВОЗДИ СТРОИТЕЛЬНЫЕ | Т | 0.0003527 | 12946428.5714 | 4566.2054 | 99
ЛРС № 1-2 | ЭХЗ | Материалы по нормам | 14 | ДЮБЕЛЬ-ГВОЗДЬ ДГПШ 4,5Х50 ММ | 100ШТ | 0.1168 | 59637 | 6965.6016 | 100
ЛРС № 1-2 | ЭХЗ | Материалы по нормам | 15 | ДЮБЕЛИ ДЛЯ ПРИСТРЕЛКИ | 10ШТ | 2.3546 | 10000 | 23546 | 101
ЛРС № 1-2 | ЭХЗ | Материалы по нормам | 16 | ПРОФИЛЬ МОНТАЖНЫЙ | ШТ | 0.0965 | 7500 | 723.75 | 102
ЛРС № 1-2 | ЭХЗ | Материалы по нормам | 17 | ИЗВЕСТЬ СТРОИТЕЛЬНАЯ НЕГАШЕНАЯ КОМОВАЯ, СОРТ 1 | Т | 0.0001218 | 650000 | 79.17 | 103
ЛРС № 1-2 | ЭХЗ | Материалы по нормам | 18 | МЕТАЛЛОПРОКАТ | Т | 0.01484 | 10550000 | 156562 | 104
ЛРС № 1-2 | ЭХЗ | Материалы по нормам | 19 | КРАСКИ МАСЛЯНЫЕ ЗЕМЛЯНЫЕ МА-0115 МУМИЯ, СУРИК ЖЕЛЕЗНЫЙ | Т | 0.03244 | 27312000 | 886001.28 | 105
ЛРС № 1-2 | ЭХЗ | Материалы по нормам | 20 | КРАСКИ ДЛЯ НАРУЖНЫХ РАБОТ ЧЕРНАЯ, МАРОК МА-015, ПФ-014 | Т | 0.0036 | 34500000 | 124200 | 106
ЛРС № 1-2 | ЭХЗ | Материалы по нормам | 21 | КРАСКИ МАСЛЯНЫЕ И АЛКИДНЫЕ, ГОТОВЫЕ К ПРИМЕНЕНИЮ БЕЛИЛА ЦИНКОВЫЕ: МА-15 | Т | 0.0026 | 26000000 | 67600 | 107
ЛРС № 1-2 | ЭХЗ | Материалы по нормам | 22 | КРАСКА | КГ | 1.2852 | 33000 | 42409.95 | 108
ЛРС № 1-2 | ЭХЗ | Материалы по нормам | 23 | ШПАГАТ БУМАЖНЫЙ | КГ | 4.4969 | 70000 | 314783 | 109
ЛРС № 1-2 | ЭХЗ | Материалы по нормам | 24 | ЛАКИ КАНИФОЛЬНЫЕ КФ-965 | Т | 0.0053847 | 15000000 | 80770.5 | 110
ЛРС № 1-2 | ЭХЗ | Материалы по нормам | 25 | ЛАК БТ-577 | Т | 0.0009 | 20000000 | 18000 | 111
ЛРС № 1-2 | ЭХЗ | Материалы по нормам | 26 | ЛАК БИТУМНЫЙ БТ-123 | Т | 0.0044111 | 26000000 | 114688.6 | 112
ЛРС № 1-2 | ЭХЗ | Материалы по нормам | 27 | ГРУНТОВКА ГФ-021 КРАСНО-КОРИЧНЕВАЯ | Т | 4.34e-06 |  | 0 | 113
ЛРС № 1-2 | ЭХЗ | Материалы по нормам | 28 | ГРУНТОВКА БИТУМНАЯ | Т | 0.005311 | 18482000 | 98157.902 | 114
ЛРС № 1-2 | ЭХЗ | Материалы по нормам | 29 | БЕНЗИН РАСТВОРИТЕЛЬ | Т | 1.44e-05 | 10500000 | 151.2 | 115
ЛРС № 1-2 | ЭХЗ | Материалы по нормам | 30 | РАСТВОРИТЕЛЬ МАРКИ Р-4 | Т | 8.4e-06 | 32411000 | 272.2524 | 116
ЛРС № 1-2 | ЭХЗ | Материалы по нормам | 31 | ОЛИФА НАТУРАЛЬНАЯ | КГ | 1.7088 | 19000 | 32467.2 | 117
ЛРС № 1-2 | ЭХЗ | Материалы по нормам | 32 | ПАРАФИН НЕФТЯНОЙ ТВЕРДЫЙ П-3 | Т | 6e-05 | 6032000 | 361.92 | 118
ЛРС № 1-2 | ЭХЗ | Материалы по нормам | 33 | КЛЕЙ БМК-5К | КГ | 0.0386 | 15000 | 579 | 119
ЛРС № 1-2 | ЭХЗ | Материалы по нормам | 34 | ХОЛСТ СТЕКЛЯННЫЙ ВВГ | 10М2 | 0.038924 | 80000 | 3113.92 | 120
ЛРС № 1-2 | ЭХЗ | Материалы по нормам | 35 | МАСТИКА БИТУМНАЯ КРОВЕЛЬНАЯ ГОРЯЧАЯ | Т | 0.0028597 | 8929000 | 25534.0827 | 121
ЛРС № 1-2 | ЭХЗ | Материалы по нормам | 36 | МАСТИКА КЛЕЯЩАЯ МОРОЗОСТОЙКАЯ БИТУМНО-МАСЛЯНАЯ МБ-50 | Т | 0.008 | 8929000 | 71432 | 122
ЛРС № 1-2 | ЭХЗ | Материалы по нормам | 37 | МАСТИКА ПО ПРОЕКТУ | Т | 0.001406 | 10500000 | 14763 | 123
ЛРС № 1-2 | ЭХЗ | Материалы по нормам | 38 | МАСЛО ИНДУСТРИАЛЬНОЕ И-20А | Т | 0.0037074 | 11856000 | 43954.5787 | 124
ЛРС № 1-2 | ЭХЗ | Материалы по нормам | 39 | СМАЗКА СОЛИДОЛ ЖИРОВОЙ "Ж" | Т | 0.0018728 | 7500000 | 14046.375 | 125
ЛРС № 1-2 | ЭХЗ | Материалы по нормам | 40 | ПОКОВКИ ИЗ КВАДРАТНЫХ ЗАГОТОВОК МАССОЙ 1,8 КГ | Т | 0.00445 | 11000000 | 48950 | 126
ЛРС № 1-2 | ЭХЗ | Материалы по нормам | 41 | КАТАНКА ГОРЯЧЕКАТАНАЯ В МОТКАХ ДИАМЕТРОМ 6,3-6,5 ММ | Т | 0.00012222 | 8196431 | 1001.7678 | 127
ЛРС № 1-2 | ЭХЗ | Материалы по нормам | 42 | ПРОВОЛОКА СТАЛЬНАЯ НИЗКОУГЛЕРОДИСТАЯ РАЗНОГО НАЗНАЧЕНИЯ ОЦИНКОВАННАЯ ДИАМЕТРОМ 3,0 ММ | Т | 0.0059327 | 9167000 | 54385.0609 | 128
ЛРС № 1-2 | ЭХЗ | Материалы по нормам | 43 | ПРОВОЛОКА СВЕТЛАЯ ДИАМЕТРОМ 3,0 ММ | Т | 0.00033476 | 12500000 | 4184.5 | 129
ЛРС № 1-2 | ЭХЗ | Материалы по нормам | 44 | ЛЕНТА ИЗОЛЯЦИОННАЯ ПРОРЕЗИНЕННАЯ ОДНОСТОРОННЯЯ | КГ | 0.96 | 178571.4286 | 171428.5714 | 130
ЛРС № 1-2 | ЭХЗ | Материалы по нормам | 45 | ЛЕНТА ПЕРФОРИРОВАННАЯ, ТИП К226 | 100М | 0.096 | 50000 | 4800 | 131
ЛРС № 1-2 | ЭХЗ | Материалы по нормам | 46 | РЕЗИНА ПРЕССОВАННАЯ | КГ | 0.067803 | 20000 | 1356.06 | 132
ЛРС № 1-2 | ЭХЗ | Материалы по нормам | 47 | ТКАНЬ СТЕКЛЯННАЯ КОНСТРУКЦИОННАЯ МАРКИ Т-11 | М2 | 24.97 | 149000 | 3720530 | 133
ЛРС № 1-2 | ЭХЗ | Материалы по нормам | 48 | ЛЕНТА СИГНАЛЬНАЯ КРАСНОГО ЦВЕТА ИЗ ПВХ СТОЙКОГО К К ВОЗДЕЙСТВИЮ МАСЛА,МАСЛА,БЕНЗИНА, КИСЛОТЫ, ЩЕЛОЧИ, ПОЧВЕННЫХ ПОЧВЕННЫХ БАКТЕРИЙ, С ТЕКСТОМ "ОСТОРОЖНО КАБЕЛЬ" ШИРИНОЙ 300 ММ | М | 35.7 | 7000 | 249900 | 134
ЛРС № 1-2 | ЭХЗ | Материалы по нормам | 49 | СТАЛЬ ПОЛОСОВАЯ СПОКОЙНАЯ МАРКИ СТ3СП, ШИРИНОЙ 50-200 ММ ТОЛЩИНОЙ 4-5 ММ | Т | 0.004785 | 11000000 | 52635 | 135
ЛРС № 1-2 | ЭХЗ | Материалы по нормам | 50 | ШВЕЛЛЕРЫ N 40 СТАЛЬ МАРКИ СТ0 | Т | 2.716e-05 | 9900000 | 268.884 | 136
ЛРС № 1-2 | ЭХЗ | Материалы по нормам | 51 | БЕНЗИН АВИАЦИОННЫЙ Б-70 | Т | 0.032 | 17623900 | 563964.8 | 137
ЛРС № 1-2 | ЭХЗ | Материалы по нормам | 52 | КЕРОСИН ДЛЯ ТЕХНИЧЕСКИХ ЦЕЛЕЙ | Т | 0.00079648 | 18000000 | 14336.64 | 138
ЛРС № 1-2 | ЭХЗ | Материалы по нормам | 53 | УАЙТ-СПИРИТ | Т | 5.28e-05 | 36656000 | 1935.4368 | 139
ЛРС № 1-2 | ЭХЗ | Материалы по нормам | 54 | АЦЕТОН ТЕХНИЧЕСКИЙ СОРТ I | Т | 0.0063 | 12000000 | 75600 | 140
ЛРС № 1-2 | ЭХЗ | Материалы по нормам | 55 | АЦЕТИЛЕН РАСТВОРЕННЫЙ ТЕХНИЧЕСКИЙ МАРКИ А | Т | 0.000133 | 12000000 | 1596 | 141
ЛРС № 1-2 | ЭХЗ | Материалы по нормам | 56 | КИСЛОРОД ТЕХНИЧЕСКИЙ ГАЗООБРАЗНЫЙ | М3 | 3.0548 | 18000 | 54986.4 | 142
ЛРС № 1-2 | ЭХЗ | Материалы по нормам | 57 | ПРОПАН-БУТАН | Т | 0.0064 | 6904761 | 44190.4704 | 143
ЛРС № 1-2 | ЭХЗ | Материалы по нормам | 58 | ПОРТЛАНДЦЕМЕНТ ТАМПОНАЖНЫЙ БЕЗДОБАВОЧНЫЙ | Т | 14 | 600000 | 8400000 | 144
ЛРС № 1-2 | ЭХЗ | Материалы по нормам | 59 | ПОРТЛАНДЦЕМЕНТ ТАМПОНАЖНЫЙ БЕЗДОБАВОЧНЫЙ | Т | 0.2 | 600000 | 120000 | 145
ЛРС № 1-2 | ЭХЗ | Материалы по нормам | 60 | ЦЕМЕНТ | КГ | 100.8 | 950 | 95760 | 146
ЛРС № 1-2 | ЭХЗ | Материалы по нормам | 61 | ЭЛЕКТРОДЫ ДИАМЕТРОМ 4 ММ Э42 | Т | 0.0022 | 22500000 | 49500 | 147
ЛРС № 1-2 | ЭХЗ | Материалы по нормам | 62 | ЭЛЕКТРОДЫ ДИАМЕТРОМ 4 ММ Э46 | Т | 9.8e-06 | 22500000 | 220.5 | 148
ЛРС № 1-2 | ЭХЗ | Материалы по нормам | 63 | ЭЛЕКТРОДЫ ДИАМЕТРОМ 4 ММ Э50А | Т | 0.03215 | 22500000 | 723375 | 149
ЛРС № 1-2 | ЭХЗ | Материалы по нормам | 64 | ЭЛЕКТРОДЫ ДИАМЕТРОМ 5 ММ Э42 | Т | 0.000266 | 22500000 | 5985 | 150
ЛРС № 1-2 | ЭХЗ | Материалы по нормам | 65 | ЭЛЕКТРОДЫ УОНИ 13/45 | КГ | 0.1008 | 18661 | 1881.0288 | 151
ЛРС № 1-2 | ЭХЗ | Материалы по нормам | 66 | ЭЛЕКТРОДЫ ДИАМЕТРОМ 4 ММ Э42А | КГ | 3.1562 | 22500 | 71014.5 | 152
ЛРС № 1-2 | ЭХЗ | Материалы по нормам | 67 | ВЕРЕВКА ТЕХНИЧЕСКАЯ ИЗ ПЕНЬКОВОГО ВОЛОКНА | Т | 0.00010901 | 3500000 | 381.535 | 153
ЛРС № 1-2 | ЭХЗ | Материалы по нормам | 68 | КАНАТЫ ПЕНЬКОВЫЕ ПРОПИТАННЫЕ | Т | 1.4e-06 | 35197321.4286 | 49.2762 | 154
ЛРС № 1-2 | ЭХЗ | Материалы по нормам | 69 | МАРЛЯ БЫТОВАЯ СУРОВАЯ АРТ.6437 | 10М | 1.75 | 20000 | 35000 | 155
ЛРС № 1-2 | ЭХЗ | Материалы по нормам | 70 | РОГОЖА | М2 | 0.4176 | 149000 | 62222.4 | 156
ЛРС № 1-2 | ЭХЗ | Материалы по нормам | 71 | РОЛИ СВИНЦОВЫЕ, МАРКИ С1 ТОЛЩИНОЙ 1,0 ММ | Т | 0.004748 | 41517857.1429 | 197126.7857 | 157
ЛРС № 1-2 | ЭХЗ | Материалы по нормам | 72 | ШКУРКА ШЛИФОВАЛЬНАЯ ДВУХСЛОЙНАЯ С ЗЕРНИСТОСТЬЮ 40/25 | М2 | 1.05 | 55000 | 57750 | 158
ЛРС № 1-2 | ЭХЗ | Материалы по нормам | 73 | КНОПКИ К ПЕРФОЛЕНТЕ | 10ШТ | 8.56 | 50000 | 428000 | 159
ЛРС № 1-2 | ЭХЗ | Материалы по нормам | 74 | ЛЕСОМАТЕРИАЛЫ КРУГЛЫЕ ХВОЙНЫХ ПОРОД ДЛЯ СТРОИТЕЛЬСТВА ДИАМЕТРОМ 14-24 СМ, ДЛИНОЙ 3-6,5 М | М3 | 0.000696 | 5432500 | 3781.02 | 160
ЛРС № 1-2 | ЭХЗ | Материалы по нормам | 75 | БРУСКИ ОБРЕЗНЫЕ ХВОЙНЫХ ПОРОД ДЛИНОЙ 4-6,5 М, ШИРИНОЙ 75-150 ММ, ТОЛЩИНОЙ 40-75 ММ, III СОРТА | М3 | 0.00174 | 5432500 | 9452.55 | 161
ЛРС № 1-2 | ЭХЗ | Материалы по нормам | 76 | ДОСКИ ОБРЕЗНЫЕ ХВОЙНЫХ ПОРОД ДЛИНОЙ 4-6,5 М, ШИРИНОЙ 75-150 ММ, ТОЛЩИНОЙ 25 ММ, III СОРТА | М3 | 0.01218 | 5432500 | 66167.85 | 162
ЛРС № 1-2 | ЭХЗ | Материалы по нормам | 77 | ДОСКИ ОБРЕЗНЫЕ ХВОЙНЫХ ПОРОД ДЛИНОЙ 4-6,5 М, ШИРИНОЙ 75-150 ММ, ТОЛЩИНОЙ 44 ММ И БОЛЕЕ, III СОРТА | М3 | 0.06105 | 5432500 | 331654.125 | 163
ЛРС № 1-2 | ЭХЗ | Материалы по нормам | 78 | ДОСКИ НЕОБРЕЗНЫЕ ДЛИНОЙ 4-6,5 М, ВСЕ ШИРИНЫ, ТОЛЩИНОЙ 32-40 ММ IV СОРТА | М3 | 0.022842 | 5432500 | 124089.165 | 164
ЛРС № 1-2 | ЭХЗ | Материалы по нормам | 79 | ТРУБЫ СТАЛЬНЫЕ СВАРНЫЕ ВОДОГАЗОПРОВОДНЫЕ С РЕЗЬБОЙ ЧЕРНЫЕ ЛЕГКИЕ (НЕОЦИНКОВАННЫЕ) ДИАМЕТР УСЛОВНОГО ПРОХОДА 40 ММ, ТОЛЩИНА СТЕНКИ 3 ММ | М | 9.92 | 52060 | 516435.2 | 165
ЛРС № 1-2 | ЭХЗ | Материалы по нормам | 80 | ТРУБЫ СТАЛЬНЫЕ ЭЛЕКТРОСВАРНЫЕ ПРЯМОШОВНЫЕ СО СНЯТОЙ ФАСКОЙ ИЗ СТАЛИ МАРОК БСТ2КП-БСТ4КП И БСТ2ПС-БСТ4ПС НАРУЖНЫЙ ДИАМЕТР 32 ММ ТОЛЩИНА СТЕНКИ 2,2 ММ | М | 4.4 | 50000 | 220000 | 166
ЛРС № 1-2 | ЭХЗ | Материалы по нормам | 81 | ТРУБЫ СТАЛЬНЫЕ ЭЛЕКТРОСВАРНЫЕ ПРЯМОШОВНЫЕ СО СНЯТОЙ ФАСКОЙ ИЗ СТАЛИ МАРОК БСТ2КП-БСТ4КП И БСТ2ПС-БСТ4ПС НАРУЖНЫЙ ДИАМЕТР 219 ММ ТОЛЩИНА СТЕНКИ 8 ММ | М | 75.75 | 600000 | 45450000 | 167
ЛРС № 1-2 | ЭХЗ | Материалы по нормам | 82 | ТРУБЫ СТАЛЬНЫЕ ЭЛЕКТРОСВАРНЫЕ ПРЯМОШОВНЫЕ СО СНЯТОЙ ФАСКОЙ ИЗ СТАЛИ МАРОК БСТ2КП-БСТ4КП И БСТ2ПС-БСТ4ПС НАРУЖНЫЙ ДИАМЕТР 325 ММ ТОЛЩИНА СТЕНКИ 8 ММ | М | 5 | 950000 | 4750000 | 168
ЛРС № 1-2 | ЭХЗ | Материалы по нормам | 83 | ТРУБЫ БУРИЛЬНЫЕ ИЗ СТАЛИ ГРУППЫ Д С ВЫСАЖЕННЫМИ ВНУТРЬ КОНЦАМИ И МУФТЫ К НИМ НАРУЖНЫЙ ДИАМЕТР 89 ММ ТОЛЩИНА СТЕНКИ 7 ММ | М | 1.1052 | 111838 | 123605.0352 | 169
ЛРС № 1-2 | ЭХЗ | Материалы по нормам | 84 | СТАЛЬ ПОЛОСОВАЯ 40Х4 ММ | Т | 0.031 | 11000000 | 341000 | 170
ЛРС № 1-2 | ЭХЗ | Материалы по нормам | 85 | ДОЛОТА ТРЕХШАРОШЕЧНЫЕ | ШТ | 1.4569 | 31250000 | 45527966.875 | 171
ЛРС № 1-2 | ЭХЗ | Материалы по нормам | 86 | ДОЛОТА ЛОПАСТНЫЕ | ШТ | 0.042101 | 31250000 | 1315666.5625 | 172
ЛРС № 1-2 | ЭХЗ | Материалы по нормам | 87 | КОЛПАЧКИ ПОЛИЭТИЛЕНОВЫЕ | ШТ | 54 | 3000 | 162000 | 173
ЛРС № 1-2 | ЭХЗ | Материалы по нормам | 88 | КОЛОНКА КОНТРОЛЬНО-ИЗМЕРИТЕЛЬНАЯ | ШТ | 2 | 2700000 | 5400000 | 174
ЛРС № 1-2 | ЭХЗ | Материалы по нормам | 89 | СТАНЦИЯ КАТОДНАЯ СЕТЕВАЯ | ШТ | 1 | 0 | 0 | 175
ЛРС № 1-2 | ЭХЗ | Материалы по нормам | 90 | СМАЗКА ЗЭС | КГ | 0.924 | 38788.2353 | 35840.3294 | 176
ЛРС № 1-2 | ЭХЗ | Материалы по нормам | 91 | МЕТАЛЛИЧЕСКИЕ ПЛАКАТЫ | ШТ | 0.9 | 4500000 | 4050000 | 177
ЛРС № 1-2 | ЭХЗ | Материалы по нормам | 92 | ПРОВОЛОКА ИЗ АЛЮМИНИЯ, ДИАМЕТРОМ 3 ММ | Т | 0.00024 | 10000000 | 2400 | 178
ЛРС № 1-2 | ЭХЗ | Материалы по нормам | 93 | ЩЕБЕНЬ | М3 | 7.488e-05 | 125500 | 9.3974 | 179
ЛРС № 1-2 | ЭХЗ | Материалы по нормам | 94 | БИРКИ МАРКИРОВОЧНЫЕ ДЛЯ КАБЕЛЕЙ | 100ШТ | 0.4016 | 35357.1429 | 14199.4286 | 180
ЛРС № 1-2 | ЭХЗ | Материалы по нормам | 95 | БРЕЗЕНТ | М2 | 0.00444 | 25200 | 111.888 | 181
ЛРС № 1-2 | ЭХЗ | Материалы по нормам | 96 | ВЕТОШЬ | КГ | 1.4557 | 5000 | 7278.6 | 182
ЛРС № 1-2 | ЭХЗ | Материалы по нормам | 97 | ВАЗЕЛИН ТЕХНИЧЕСКИЙ | КГ | 1.1966 | 300000 | 358980 | 183
ЛРС № 1-2 | ЭХЗ | Материалы по нормам | 98 | МАТЕРИАЛЫ ГИДРОИЗОЛЯЦИОННЫЕ РУЛОННЫЕ | М2 | 0.41884 | 28000 | 11727.52 | 184
ЛРС № 1-2 | ЭХЗ | Материалы по нормам | 99 | КАБЕЛЬ | М | 48.96 | 7500 | 367200 | 185
ЛРС № 1-2 | ЭХЗ | Материалы по нормам | 100 | МЕТАЛЛОКОНСТРУКЦИИ ИНДИВИДУАЛЬНЫЕ | Т | 0.02 | 12500000 | 250000 | 186
ЛРС № 1-2 | ЭХЗ | Материалы по нормам | 101 | МУФТЫ СОЕДИНИТЕЛЬНЫЕ | ШТ | 1.536 | 870535.7143 | 1337142.8571 | 187
ЛРС № 1-2 | ЭХЗ | Материалы по нормам | 102 | ПРОВОЛОКА СТАЛЬНАЯ НИЗКОУГЛЕРОДИСТАЯ ОБЩЕГО НАЗНАЧЕНИЯ, ДИАМЕТРОМ 0,55 ММ, НЕОЦИНКОВАННАЯ | Т | 0.0004 | 9167000 | 3666.8 | 188
ЛРС № 1-2 | ЭХЗ | Материалы по нормам | 103 | ПРОВОЛОКА СТАЛЬНАЯ НИЗКОУГЛЕРОДИСТАЯ ОБЩЕГО НАЗНАЧЕНИЯ, ДИАМЕТРОМ 4-10 ММ, НЕОЦИНКОВАННАЯ | Т | 0.0008 | 9167000 | 7333.6 | 189
ЛРС № 1-2 | ЭХЗ | Материалы по нормам | 104 | ТАЛЬК МОЛОТЫЙ СОРТ 1 | Т | 0.0051562 | 7500000 | 38671.5 | 190
ЛРС № 1-2 | ЭХЗ | Материалы по нормам | 105 | ТКАНЬ МЕШОЧНАЯ | 10М2 | 0.000592 | 460000 | 272.32 | 191
ЛРС № 1-2 | ЭХЗ | Материалы по нормам | 106 | ТРУБЫ БУРИЛЬНЫЕ УТЯЖЕЛЕННЫЕ | М | 0.16573 | 250000 | 41431.5 | 192
ЛРС № 1-2 | ЭХЗ | Материалы по нормам | 107 | ШЛИФКРУГИ | ШТ | 0.0007 | 26607.1429 | 18.625 | 193
ЛРС № 1-2 | ЭХЗ | Материалы по нормам | 108 | РАСТВОР ЦЕМЕНТНЫЙ МАРКА ПО ПРОЕКТУ | М3 | 0.004053 | 441000 | 1787.373 | 194
ЛРС № 1-2 | ЭХЗ | Материалы по нормам | 109 | ПРОПАН-БУТАН, СМЕСЬ ТЕХНИЧЕСКАЯ | КГ | 0.4849 | 6904.761 | 3348.1186 | 195
ЛРС № 1-2 | ЭХЗ | Материалы по нормам | 110 | ТРУБЫ ПОЛИЭТИЛЕНОВЫЕ ТИП И ДИАМЕТР ПО ПРОЕКТУ | М | 0.0579 | 75000 | 4342.5 | 196
ЛРС № 1-2 | ЭХЗ | Материалы по нормам | 111 | БИРКИ МАРКИРОВОЧНЫЕ | 100ШТ | 0.4077 | 35357.1429 | 14415.1071 | 197
ЛРС № 1-2 | ЭХЗ | Материалы по нормам | 112 | ВТУЛКИ ИЗОЛИРУЮЩИЕ | ШТ | 60.405 | 45000 | 2718225 | 198
ЛРС № 1-2 | ЭХЗ | Материалы по нормам | 113 | ГАЙКА УСТАНОВОЧНАЯ ЗАЗЕМЛЯЮЩАЯ К482 | 100ШТ | 0.024 | 178600 | 4286.4 | 199
ЛРС № 1-2 | ЭХЗ | Материалы по нормам | 114 | ГИЛЬЗА СОЕДИНИТЕЛЬНАЯ 10-5-1-2 М | 100ШТ | 0.008 | 208125 | 1665 | 200
ЛРС № 1-2 | ЭХЗ | Материалы по нормам | 115 | ЖИР ПАЯЛЬНЫЙ | КГ | 0.12 | 4500 | 540 | 201
ЛРС № 1-2 | ЭХЗ | Материалы по нормам | 116 | ЗАГЛУШКА, ТИП ЗК-22 | ШТ | 0.9792 | 44642.8571 | 43714.2857 | 202
ЛРС № 1-2 | ЭХЗ | Материалы по нормам | 117 | ЗАГЛУШКИ | 10ШТ | 0.193 | 45000000 | 8685000 | 203
ЛРС № 1-2 | ЭХЗ | Материалы по нормам | 118 | КНОПКИ МОНТАЖНЫЕ | 1000ШТ | 0.049379 | 50000 | 2468.96 | 204
ЛРС № 1-2 | ЭХЗ | Материалы по нормам | 119 | КОНСТРУКЦИИ СТАЛЬНЫЕ ПО ПРОЕКТУ | Т | 0.014 | 5200000 | 72800 | 205
ЛРС № 1-2 | ЭХЗ | Материалы по нормам | 120 | ЩИТЫ ИЗ ДОСОК ТОЛЩИНОЙ 25 ММ | М2 | 0.4216 | 123500 | 52067.6 | 206
ЛРС № 1-2 | ЭХЗ | Материалы по нормам | 121 | ЩИТЫ ИЗ ДОСОК ТОЛЩИНОЙ 40 ММ | М2 | 0.0174 | 198125 | 3447.375 | 207
ЛРС № 1-2 | ЭХЗ | Материалы по нормам | 122 | РУКАВ ВСАСЫВАЮЩИЙ ДИАМЕТРОМ 100 ММ, ТИП КШЗ | М | 0.13741 | 260000 | 35725.56 | 208
ЛРС № 1-2 | ЭХЗ | Материалы по нормам | 123 | РУКАВ НАПОРНЫЙ ДЛЯ ПРОМЫВКИ БУРОВЫХ СКВАЖИН ДИАМЕТРОМ 38 ММ ДАВЛЕНИЕМ 10 МПА (100 КГС/СМ2) | М | 0.16953 | 176000 | 29837.28 | 209
ЛРС № 1-2 | ЭХЗ | Материалы по нормам | 124 | МАСТИКА БИТУМНАЯ | Т | 0.0284 | 8929000 | 253583.6 | 210
ЛРС № 1-2 | ЭХЗ | Материалы по нормам | 125 | НЕФРАС С4-150/200 (ЗАМЕНИТЕЛЬ УАЙТ-СПИРИТА) | Т | 0.0085125 | 7500000 | 63843.75 | 211
ЛРС № 1-2 | ЭХЗ | Материалы по нормам | 126 | НАКОНЕЧНИКИ КАБЕЛЬНЫЕ МЕДНЫЕ СЕЧЕНИЕМ ЖИЛЫ 16 ММ2, ДИАМЕТР 12 ММ, ДЛИНОЙ 42 ММ | ШТ | 3 | 12000 | 36000 | 212
ЛРС № 1-2 | ЭХЗ | Материалы по нормам | 127 | ЭЛЕКТРОД СРАВНЕНИЯ НЕПОЛЯРИЗУЮЩИЙСЯ ЭНЕС-4М | ШТ | 35 | 4200000 | 147000000 | 213
ЛРС № 1-2 | ЭХЗ | Материалы по нормам | 128 | ГИЛЬЗЫ СОЕДИНИТЕЛЬНЫЕ | 100ШТ | 0.22225 | 1089000 | 242030.25 | 214
ЛРС № 1-2 | ЭХЗ | Материалы по нормам | 129 | КОЛПАЧКИ ИЗОЛИРУЮЩИЕ | 10ШТ | 3.556 | 5900 | 20980.4 | 215
ЛРС № 1-2 | ЭХЗ | Материалы по нормам | 130 | ЛЕНТА МОНТАЖНАЯ ЛМ | 100М | 0.048 | 50000 | 2400 | 216
ЛРС № 1-2 | ЭХЗ | Материалы по нормам | 131 | ЛЕНТА К226 | 100М | 0.056976 | 50000 | 2848.8 | 217
ЛРС № 1-2 | ЭХЗ | Материалы по нормам | 132 | МЕДЬ ДЛЯ ПРИСАДКИ | КГ | 5.79 | 613870 | 3554307.3 | 218
ЛРС № 1-2 | ЭХЗ | Материалы по нормам | 133 | НАКОНЕЧНИКИ МАРКИ П-1 | 10ШТ | 22.64 | 89285.7143 | 2021428.5714 | 219
ЛРС № 1-2 | ЭХЗ | Материалы по нормам | 134 | НАКОНЕЧНИКИ КАБЕЛЬНЫЕ | ШТ | 9.86 | 12000 | 118320 | 220
ЛРС № 1-2 | ЭХЗ | Материалы по нормам | 135 | ПОДКЛАДКИ МЕТАЛЛИЧЕСКИЕ | КГ | 30.4 | 0 | 0 | 221
ЛРС № 1-2 | ЭХЗ | Материалы по нормам | 136 | ПРОВОЛОКА ЛЕГИРОВАННАЯ ДИАМЕТРОМ 0,3 ММ | КГ | 0.0192 | 9167000 | 176006.4 | 222
ЛРС № 1-2 | ЭХЗ | Материалы по нормам | 137 | ПРОФИЛЬ МОНТАЖНЫЙ, ШВЕЛЛЕР К-235 | 100 ШТ | 5.6 | 5000000 | 28000000 | 223
ЛРС № 1-2 | ЭХЗ | Материалы по нормам | 138 | ПАТРОНЫ К ПИСТОЛЕТУ МПУ-2 | 100ШТ | 0.1288 | 59777 | 7699.2776 | 224
ЛРС № 1-2 | ЭХЗ | Материалы по нормам | 139 | ПАТРОНЫ ДЛЯ ПРИСТРЕЛКИ | 10ШТ | 2.3546 | 7430 | 17494.678 | 225
ЛРС № 1-2 | ЭХЗ | Материалы по нормам | 140 | ПЕРЕМЫЧКИ ГИБКИЕ, ТИП ПГС-50 | ШТ | 0.576 | 66489.8214 | 38298.1371 | 226
ЛРС № 1-2 | ЭХЗ | Материалы по нормам | 141 | ПРИПОИ ОЛОВЯННО-СВИНЦОВЫЕ БЕССУРЬМЯНИСТЫЕ МАРКИ ПОС30 | КГ | 0.875 | 43680 | 38220 | 227
ЛРС № 1-2 | ЭХЗ | Материалы по нормам | 142 | СВИНЕЦ РОЛЬНЫЙ, ТОЛЩ 1-1,5 ММ | КГ | 0.384 | 9375000 | 3600000 | 228
ЛРС № 1-2 | ЭХЗ | Материалы по нормам | 143 | СТАЛЬ УГЛОВАЯ, РАВНОПОЛОЧНАЯ, МАРКА СТАЛИ ВСТ3КП2 РАЗМЕРОМ 50Х50Х5 ММ | Т | 0.04785 | 11000000 | 526350 | 229
ЛРС № 1-2 | ЭХЗ | Материалы по нормам | 144 | СЖИМЫ ОТВЕТВИТЕЛЬНЫЕ | 100ШТ | 1.378 | 1670000 | 2301176.5 | 230
ЛРС № 1-2 | ЭХЗ | Материалы по нормам | 145 | ТРУБА СТАЛЬНАЯ ЭЛЕКТРОСВАРНАЯ, ДИАМЕТРОМ 32 ММ | 10М | 9.76 | 181200 | 1768512 | 231
ЛРС № 1-2 | ЭХЗ | Материалы по нормам | 146 | ШИНЫ И ЛЕНТЫ ИЗ ЦВЕТНЫХ МЕТАЛЛОВ | Т | 0.1322 | 8500000 | 1123742.5 | 232
ЛРС № 1-2 | ЭХЗ | Материалы по нормам | 147 | СОЕДИНИТЕЛЬ АЛЮМИНИЕВЫХ И СТАЛЕАЛЮМИНИЕВЫХ ПРОВОДОВ (СОАС) (КС-062-2) | ШТ | 0.816 | 31950 | 26071.2 | 233
ЛРС № 1-2 | ЭХЗ | Материалы по нормам | 148 | КАБЕЛИ СИЛОВЫЕ С ПОЛИВИНИЛХЛОРИДНОЙ ИЗОЛЯЦИЕЙ С АЛЮМИНИЕВЫМИ ЖИЛАМИ НА НАПРЯЖЕНИЕ 1000 В: КАБЕЛИ В ПОЛИВИНИЛХЛОРИДНОЙ ОБОЛОЧКЕ, МАРКИ АВВГ, С ЧИСЛОМ ЖИЛ И СЕЧЕНИЕМ, ММ2: 2Х16 | 1000М | 10.2 | 7658036 | 78111967.2 | 234
ЛРС № 1-2 | ЭХЗ | Материалы по нормам | 149 | ПРОВОДА НЕИЗОЛИРОВАННЫЕ ДЛЯ ВОЗДУШНЫХ ЛИНИЙ ЭЛЕКТРОПЕРЕДАЧИ МЕДНЫЕ МАРКИ М, СЕЧЕНИЕМ, ММ2: 4 | Т | 0.00066 | 104000000 | 68640 | 235
ЛРС № 1-2 | ЭХЗ | Материалы по нормам | 150 | ПРИПОИ ОЛОВЯННО-СВИНЦОВЫЕ БЕССУРЬМЯНИСТЫЕ В ЧУШКАХ, МАРКИ: ПОС40 | Т | 0.0016 | 72658928.7143 | 116254.2859 | 236
ЛРС № 1-2 | ЭХЗ | Материалы по нормам | 151 | ПРИПОИ ОЛОВЯННО-СВИНЦОВЫЕ БЕССУРЬМЯНИСТЫЕ В ЧУШКАХ, МАРКИ: ПОС10 | Т | 0.0004 | 72658928.7143 | 29063.5715 | 237
ЛРС № 1-2 | ЭХЗ | Материалы по нормам | 152 | КАНАТ ДВОЙНОЙ СВИВКИ, ТИПА ТК, КОНСТРУКЦИИ 6Х19(1+6+12)+1 О.С. ОЦИНКОВАННЫЙ, ИЗ ПРОВОЛОК МАРКИ В, МАРКИРОВОЧНАЯ ГРУППА 1770 Н/ММ2, ДИАМЕТРОМ, ММ: 5,5 | 10М | 0.0002618 | 2350000 | 615.23 | 238
ЛРС № 1-2 | ЭХЗ | Материалы по нормам | 153 | ПАРАФИНЫ НЕФТЯНЫЕ ТВЕРДЫЕ МАРКИ П-1 | Т | 0.0008 | 41071428.5714 | 32857.1429 | 239
ЛРС № 1-2 | ЭХЗ | Материалы по нормам | 154 | ТЕКСТОЛИТ ЛИСТОВОЙ МАРКИ А, ТОЛЩИНОЙ ОТ 2,2 ДО 4,5 ММ ВКЛЮЧИТЕЛЬНО | КГ | 5.72 | 40584.8214 | 232145.1786 | 240
ЛРС № 1-2 | ЭХЗ | Материалы по нормам | 155 | СТЕКЛОЛЕНТА ЛИПКАЯ ИЗОЛЯЦИОННАЯ НА ПОЛИКАСИНОВОМ КОМПАУНДЕ МАРКИ ЛСЭПЛ, ШИРИНОЙ 20-30 ММ, ТОЛЩИНОЙ ОТ 0,14 ДО 0,19 ММ ВКЛЮЧИТЕЛЬНО | КГ | 5.0153 | 20000 | 100306.4 | 241
ЛРС № 1-2 | ЭХЗ | Материалы по нормам | 156 | МУФТА ДО 90 ММ2 | ШТ | 32 | 30000 | 960000 | 242
ЛРС № 1-2 | ЭХЗ | Материалы по нормам | 157 | МУФТА ДО 150 ММ2 | ШТ | 8 | 175000 | 1400000 | 243
ЛРС № 1-2 | ЭХЗ | Материалы по нормам | 158 | БЕТОН М-150 | М3 | 0.8874 | 639101 | 567138.2274 | 244
ЛРС № 1-2 | ЭХЗ | Материалы по нормам | 159 | ПРОВОД НЕИЗОЛИРОВАННЫЙ А 35 | ТН | 4.608e-05 | 15000000 | 691.2 | 245
ЛРС № 1-2 | ЭХЗ | Ресурсы по проекту | 1 | БЕНЗИН А-80 | КГ | 0.6 | 9369.846 | 5621.9076 | 249
ЛРС № 1-2 | ЭХЗ | Ресурсы по проекту | 2 | МЕТАЛЛ ПОЛОСА 8Х30 | М | 10 | 14000 | 140000 | 250
ЛРС № 1-2 | ЭХЗ | Ресурсы по проекту | 3 | СБОРНЫЙ ЖЕЛЕЗОБЕТОННЫЙ ФУНДАМЕНТНЫЙ БЛОКОВ ФБС 9.5.6-Т ВЕСОМ 590 КГ | ШТ | 5.1 | 2500000 | 12750000 | 251
ЛРС № 1-2 | ЭХЗ | Ресурсы по проекту | 4 | ТЕРМОУСАДОЧНАЯ ТРУБКА ТТУ 6/3 | М | 5.1 | 5500 | 28050 | 252
ЛРС № 1-2 | ЭХЗ | Ресурсы по проекту | 5 | НАКОНЕЧНИК КАБЕЛЬНЫЙ МЕДНЫЙ ЛУЖЕНЫЙ | ШТ | 12 | 12000 | 144000 | 253
ЛРС № 1-2 | ЭХЗ | Ресурсы по проекту | 6 | ПРАЙМЕР (РАСТВОР БИТУМА В БЕНЗИНЕ 1:3) | КГ | 0.18 | 27000 | 4860 | 254
ЛРС № 1-2 | ЭХЗ | Ресурсы по проекту | 7 | ЛЕНТА ТЕРМОУСАЖИВАЮЩАЯСЯ ЗАЩИТНАЯ "ТЕРМА-Р", "ТЕРМА-РЗ" (ДЛЯ ИЗОЛЯЦИИ СОЕДИНЕНИЙ) | М | 4.8 | 625000 | 3000000 | 255
ЛРС № 1-2 | ЭХЗ | Ресурсы по проекту | 8 | ВЕРТИКАЛЬНЫЙ ЗАМЕМЛИТЕЛЬ 18Х1500 | ШТ | 10 | 50000 | 500000 | 256
ЛРС № 1-2 | ЭХЗ | Ресурсы по проекту | 9 | ТЕРМИТНАЯ СПИЧКА | ШТ | 12 | 126785.7143 | 1521428.5714 | 257
ЛРС № 1-2 | ЭХЗ | Ресурсы по проекту | 10 | ТЕРМИТНАЯ СМЕСЬ МЕДНАЯ НГК | КГ | 0.324 | 100000 | 32400 | 258
ЛРС № 1-2 | ЭХЗ | Ресурсы по проекту | 11 | МНОГОРАЗОВАЯ ТИГЕЛЬ-ФОРМА | ШТ | 6 | 1200000 | 7200000 | 259
ЛРС № 1-2 | ЭХЗ | Ресурсы по проекту | 12 | КРУГ 6 ГОСТ 2590-2006 | М | 20 | 33347.6 | 666952 | 260
ЛРС № 1-2 | ЭХЗ | Ресурсы по проекту | 13 | МЕТАЛЛ ТРУБА 25Х3,2 | М | 70 | 35000 | 2450000 | 261
ЛРС № 1-2 | ЭХЗ | Ресурсы по проекту | 14 | МЕТАЛЛ ТРУБА 50Х3,5 | М | 14 | 75000 | 1050000 | 262
ЛРС № 1-2 | ЭХЗ | Ресурсы по проекту | 15 | ОПОРА Ж.Б СВ-105 | ШТ | 9 | 1650000 | 14850000 | 263
ЛРС № 1-2 | ЭХЗ | Ресурсы по проекту | 16 | КАБЕЛ ВВГ 1Х35 | М | 117.3 | 80000 | 9384000 | 264
ЛРС № 1-2 | ЭХЗ | Ресурсы по проекту | 17 | УГОЛЬНИК 63Х63Х6 ДЛИНОЙ 5М (2ШТ) | М | 10 | 350000 | 3500000 | 265
ЛРС № 1-2 | ЭХЗ | Ресурсы по проекту | 18 | МЕТАЛЛ ПОЛОСА 8Х40 | М | 25 | 15000 | 375000 | 266
ЛРС № 1-2 | ЭХЗ | Ресурсы по проекту | 19 | УГОЛЬНИК 63Х63Х6 | М | 30 | 33347.6 | 1000428 | 267
ЛРС № 1-2 | ЭХЗ | Ресурсы по проекту | 20 | ПРОВОД А35 | М | 240 | 12000 | 2880000 | 268
ЛРС № 1-2 | ЭХЗ | Ресурсы по проекту | 21 | КАБЕЛЬ ВВГ 1Х35-0,66 | М | 35 | 80000 | 2800000 | 269
ЛРС № 1-2 | ЭХЗ | Ресурсы по проекту | 22 | КАБЕЛ КГВЭГ 2Х4 | М | 232 | 35000 | 8120000 | 270
ЛРС № 1-2 | ЭХЗ | Ресурсы по проекту | 23 | КАБЕЛ ВВГ 3Х6 | М | 35 | 45000 | 1575000 | 271
ЛРС № 1-2 | ЭХЗ | Ресурсы по проекту | 24 | КАБЕЛ ВВГ 2Х6 | М | 215 | 30000 | 6450000 | 272
ЛРС № 1-2 | ЭХЗ | Ресурсы по проекту | 25 | КАБЕЛ ВВГ 2Х35 | М | 112 | 100000 | 11200000 | 273
ЛРС № 1-2 | ЭХЗ | Ресурсы по проекту | 26 | КАБЕЛ ВВГ 1Х35 | М | 115 | 80000 | 9200000 | 274
ЛРС № 1-2 | ЭХЗ | Ресурсы по проекту | 27 | КАБЕЛЬ ВВГ 3Х6-0,66 | М | 35 | 45000 | 1575000 | 275
ЛРС № 1-2 | ЭХЗ | Оборудование | 1 | БЛОК УЗТ ТУ 27.11.50-097-73892839-2019 | ШТ | 2 | 10000000 | 20000000 | 279
ЛРС № 1-2 | ЭХЗ | Оборудование | 2 | УСТРОЙСТВО РАСПРЕДЕЛИТЕЛЬНОЕ КАТОДНОЙ ЗАЩИТЫ С ПРЕОБРА ЗОВАТЕЛЕМ ТИПА В-ОПЕ-ТМ-2-63-48 У1 СЕРИИ В1.4 С СЧЕТЧИКОМ "ЭНЕРГОМЕРА СЕ208" (УКЗВ-6В-3-1У1) | М | 1 | 220000000 | 220000000 | 280
ЛРС № 1-2 | ЭХЗ | Оборудование | 3 | БЛОК ДИОДНО-РЕЗИСТОРНЫЙ БДРМ-10-2-21-К-УХЛ1 | ШТ | 5 | 5500000 | 27500000 | 281
ЛРС № 1-2 | ЭХЗ | Оборудование | 4 | БЛОК ДИОДНО-РЕЗИСТОРНЫЙ БДРМ-10-2-11-К-УХЛ1 | ШТ | 3 | 5500000 | 16500000 | 282
ЛРС № 1-2 | ЭХЗ | Оборудование | 5 | КОНТРОЛЬНО-ИЗМЕРИТЕЛЬНЫЙ ПУНКТ СКИП-2-12-0-2,0-УХЛ1 | ШТ | 1 | 5739740 | 5739740 | 283
ЛРС № 1-2 | ЭХЗ | Оборудование | 6 | КОНТРОЛЬНО-ИЗМЕРИТЕЛЬНЫЙ ПУНКТ СКИП-2-0-8-2,0-УХЛ1 | ШТ | 1 | 5739740 | 5739740 | 284
ЛРС № 1-2 | ЭХЗ | Оборудование | 7 | КОНТРОЛЬНО-ИЗМЕРИТЕЛЬНЫЙ ПУНКТ СКИП-2-6-0-2,0-УХЛ1 | ШТ | 3 | 5739740 | 17219220 | 285
ЛРС № 1-2 | ЭХЗ | Оборудование | 8 | КОНТРОЛЬНО-ИЗМЕРИТЕЛЬНЫЙ ПУНКТ СКИП-2-Б-6-4-2,0-УХЛ1 | ШТ | 18 | 5739740 | 103315320 | 286
ЛРС № 1-2 | ЭХЗ | Оборудование | 9 | КОНТРОЛЬНО-ИЗМЕРИТЕЛЬНЫЙ ПУНКТ СКИП-2-6-4-2,0-УХЛ1 | ШТ | 1 | 5739740 | 5739740 | 287
ЛРС № 1-3 | Внешнее электроснабжение 6 кВ средств УКЗ | Затраты труда | 1 | ЗАТРАТЫ ТРУДА РАБОЧИХ-СТРОИТЕЛЕЙ | ЧЕЛ.-Ч | 545.22 | 25287.3488 |  | 19 | цена из строки «Итого по трудовым ресурсам»
ЛРС № 1-3 | Внешнее электроснабжение 6 кВ средств УКЗ | Затраты труда | 2 | ЗАТРАТЫ ТРУДА МАШИНИСТОВ | ЧЕЛ.-Ч | 113.1032 |  |  | 20 | оплата машинистов учтена в стоимости маш-ч
ЛРС № 1-3 | Внешнее электроснабжение 6 кВ средств УКЗ | Машины и механизмы | 1 | АВТОГИДРОПОДЪЕМНИКИ ВЫСОТОЙ ПОДЪЕМА 12 М | МАШ.-Ч | 4.02 | 118630 | 476892.6 | 24
ЛРС № 1-3 | Внешнее электроснабжение 6 кВ средств УКЗ | Машины и механизмы | 2 | АГРЕГАТЫ СВАРОЧНЫЕ ПЕРЕДВИЖНЫЕ С НОМИНАЛЬНЫМ СВАРОЧНЫМ ТОКОМ 250-400 А С ДИЗЕЛЬНЫМ ДВИГАТЕЛЕМ | МАШ.-Ч | 13.8 | 111320 | 1536216 | 25
ЛРС № 1-3 | Внешнее электроснабжение 6 кВ средств УКЗ | Машины и механизмы | 3 | ВЫШКИ ТЕЛЕСКОПИЧЕСКИЕ 25 М | МАШ.-Ч | 0.001 | 142421 | 142.421 | 26
ЛРС № 1-3 | Внешнее электроснабжение 6 кВ средств УКЗ | Машины и механизмы | 4 | ДРЕЛИ ЭЛЕКТРИЧЕСКИЕ | МАШ.-Ч | 0.128 | 15000 | 1920 | 27
ЛРС № 1-3 | Внешнее электроснабжение 6 кВ средств УКЗ | Машины и механизмы | 5 | КОМПРЕССОРЫ ПЕРЕДВИЖНЫЕ С ДВИГАТЕЛЕМ ВНУТРЕННЕГО СГОРАНИЯ ДАВЛЕНИЕМ ДО 686 КПА (7 АТМ.) 5 М3/МИН | МАШ.-Ч | 12.2 | 349182.47 | 4260026.134 | 28
ЛРС № 1-3 | Внешнее электроснабжение 6 кВ средств УКЗ | Машины и механизмы | 6 | КРАНЫ НА АВТОМОБИЛЬНОМ ХОДУ ПРИ РАБОТЕ НА МОНТАЖЕ ТЕХНОЛОГИЧЕСКОГО ОБОРУДОВАНИЯ 10 Т | МАШ.-Ч | 13.5506 | 252064 | 3415618.4384 | 29
ЛРС № 1-3 | Внешнее электроснабжение 6 кВ средств УКЗ | Машины и механизмы | 7 | ЛЕБЕДКИ ЭЛЕКТРИЧЕСКИЕ, ТЯГОВЫМ УСИЛИЕМ 156,96 (16) КН (Т) | МАШ.-Ч | 33.6 | 33744 | 1133798.4 | 30
ЛРС № 1-3 | Внешнее электроснабжение 6 кВ средств УКЗ | Машины и механизмы | 8 | МАШИНЫ БУРИЛЬНО-КРАНОВЫЕ НА АВТОМОБИЛЕ ГЛУБИНОЙ БУРЕНИЯ 3,5 М | МАШ.-Ч | 18.72 | 197868 | 3704088.96 | 31
ЛРС № 1-3 | Внешнее электроснабжение 6 кВ средств УКЗ | Машины и механизмы | 9 | ТРАКТОРЫ НА ПНЕВМОКОЛЕСНОМ ХОДУ ПРИ РАБОТЕ НА ДРУГИХ ВИДАХ СТРОИТЕЛЬСТВА (КРОМЕ ВОДОХОЗЯЙСТВЕННОГО) 59 (80) КВТ (Л.С.) | МАШ.-Ч | 7.83 | 155385 | 1216664.55 | 32
ЛРС № 1-3 | Внешнее электроснабжение 6 кВ средств УКЗ | Машины и механизмы | 10 | УСТАНОВКИ ДЛЯ СВАРКИ РУЧНОЙ ДУГОВОЙ (ПОСТОЯННОГО ТОКА) | МАШ.-Ч | 16.8 | 6658 | 111854.4 | 33
ЛРС № 1-3 | Внешнее электроснабжение 6 кВ средств УКЗ | Машины и механизмы | 11 | АВТОМОБИЛИ БОРТОВЫЕ ГРУЗОПОДЪЕМНОСТЬЮ ДО 5 Т | МАШ.-Ч | 9.97 | 428434.3 | 4271489.971 | 34
ЛРС № 1-3 | Внешнее электроснабжение 6 кВ средств УКЗ | Машины и механизмы | 12 | АВТОМОБИЛИ БОРТОВЫЕ ГРУЗОПОДЪЕМНОСТЬЮ ДО 8 Т | МАШ.-Ч | 13.2116 | 495524.27 | 6546668.4455 | 35
ЛРС № 1-3 | Внешнее электроснабжение 6 кВ средств УКЗ | Машины и механизмы | 13 | МАШИНЫ ПНЕВМАТИЧЕСКИЕ ТИПА ПУМ-3 ДЛЯ ЗАБИВАНИЯ В ГРУНТ ЭЛЕКТРОДОВ ЗАЗЕМЛЕНИЯ | МАШ.-Ч | 12.2 | 4088.0551 | 49874.2725 | 36
ЛРС № 1-3 | Внешнее электроснабжение 6 кВ средств УКЗ | Материалы по нормам | 1 | ВИНТЫ С ПОЛУКРУГЛОЙ ГОЛОВКОЙ ДЛИНОЙ 50 ММ | Т | 3e-05 | 22500000 | 675 | 40
ЛРС № 1-3 | Внешнее электроснабжение 6 кВ средств УКЗ | Материалы по нормам | 2 | ДЮБЕЛИ РАСПОРНЫЕ | 100ШТ | 0.0204 | 1000000 | 20400 | 41
ЛРС № 1-3 | Внешнее электроснабжение 6 кВ средств УКЗ | Материалы по нормам | 3 | ДЮБЕЛИ ДЛЯ ПРИСТРЕЛКИ | 10ШТ | 48 | 10000 | 480000 | 42
ЛРС № 1-3 | Внешнее электроснабжение 6 кВ средств УКЗ | Материалы по нормам | 4 | БОЛТЫ СТРОИТЕЛЬНЫЕ С ГАЙКАМИ И ШАЙБАМИ | КГ | 42.4 | 14740 | 624976 | 43
ЛРС № 1-3 | Внешнее электроснабжение 6 кВ средств УКЗ | Материалы по нормам | 5 | КРАСКИ ДЛЯ НАРУЖНЫХ РАБОТ ЧЕРНАЯ, МАРОК МА-015, ПФ-014 | Т | 0.0096 | 34500000 | 331200 | 44
ЛРС № 1-3 | Внешнее электроснабжение 6 кВ средств УКЗ | Материалы по нормам | 6 | КРАСКА | КГ | 14.4 | 33000 | 475200 | 45
ЛРС № 1-3 | Внешнее электроснабжение 6 кВ средств УКЗ | Материалы по нормам | 7 | ЛАК БТ-577 | Т | 0.0026 | 20000000 | 52000 | 46
ЛРС № 1-3 | Внешнее электроснабжение 6 кВ средств УКЗ | Материалы по нормам | 8 | БЕНЗИН РАСТВОРИТЕЛЬ | Т | 6e-05 | 10500000 | 630 | 47
ЛРС № 1-3 | Внешнее электроснабжение 6 кВ средств УКЗ | Материалы по нормам | 9 | СМАЗКА СОЛИДОЛ ЖИРОВОЙ "Ж" | Т | 0.00078 | 7500000 | 5850 | 48
ЛРС № 1-3 | Внешнее электроснабжение 6 кВ средств УКЗ | Материалы по нормам | 10 | ПРОКАТ ДЛЯ АРМИРОВАНИЯ Ж/Б КОНСТРУКЦИЙ КРУГЛЫЙ И ПЕРИОДИЧЕСКОГО ПРОФИЛЯ, ГОРЯЧЕКАТАНЫЙ И ТЕРМОМЕХАНИЧЕСКИЙ, ТЕРМИЧЕСКИ УПРОЧНЕННЫЙ КЛАСС А-I ДИАМЕТРОМ 12 ММ | Т | 0.1 | 4500000 | 450000 | 49
ЛРС № 1-3 | Внешнее электроснабжение 6 кВ средств УКЗ | Материалы по нормам | 11 | СТАЛЬ ПОЛОСОВАЯ СПОКОЙНАЯ МАРКИ СТ3СП, ШИРИНОЙ 50-200 ММ ТОЛЩИНОЙ 4-5 ММ | Т | 0.4 | 11000000 | 4400000 | 50
ЛРС № 1-3 | Внешнее электроснабжение 6 кВ средств УКЗ | Материалы по нормам | 12 | УАЙТ-СПИРИТ | Т | 0.00024 | 36656000 | 8797.44 | 51
ЛРС № 1-3 | Внешнее электроснабжение 6 кВ средств УКЗ | Материалы по нормам | 13 | ШУРУПЫ С ПОЛУКРУГЛОЙ ГОЛОВКОЙ 2,5Х20 ММ | Т | 3.2e-06 | 22140000 | 70.848 | 52
ЛРС № 1-3 | Внешнее электроснабжение 6 кВ средств УКЗ | Материалы по нормам | 14 | ШУРУПЫ С ПОЛУКРУГЛОЙ ГОЛОВКОЙ 4Х40 ММ | Т | 6e-06 | 18000000 | 108 | 53
ЛРС № 1-3 | Внешнее электроснабжение 6 кВ средств УКЗ | Материалы по нормам | 15 | ЭЛЕКТРОДЫ ДИАМЕТРОМ 4 ММ Э42 | Т | 0.0006 | 22500000 | 13500 | 54
ЛРС № 1-3 | Внешнее электроснабжение 6 кВ средств УКЗ | Материалы по нормам | 16 | ЭЛЕКТРОДЫ ДИАМЕТРОМ 4 ММ Э42А | КГ | 14.4 | 22500 | 324000 | 55
ЛРС № 1-3 | Внешнее электроснабжение 6 кВ средств УКЗ | Материалы по нормам | 17 | КОЛПАЧКИ ПОЛИЭТИЛЕНОВЫЕ | ШТ | 144 | 3000 | 432000 | 56
ЛРС № 1-3 | Внешнее электроснабжение 6 кВ средств УКЗ | Материалы по нормам | 18 | СМАЗКА ЗЭС | КГ | 2.72 | 38788.2353 | 105504 | 57
ЛРС № 1-3 | Внешнее электроснабжение 6 кВ средств УКЗ | Материалы по нормам | 19 | МЕТАЛЛИЧЕСКИЕ ПЛАКАТЫ | ШТ | 2.4 | 4500000 | 10800000 | 58
ЛРС № 1-3 | Внешнее электроснабжение 6 кВ средств УКЗ | Материалы по нормам | 20 | ПРОВОЛОКА ИЗ АЛЮМИНИЯ, ДИАМЕТРОМ 3 ММ | Т | 0.0012 | 10000000 | 12000 | 59
ЛРС № 1-3 | Внешнее электроснабжение 6 кВ средств УКЗ | Материалы по нормам | 21 | ВЕТОШЬ | КГ | 0.58 | 5000 | 2900 | 60
ЛРС № 1-3 | Внешнее электроснабжение 6 кВ средств УКЗ | Материалы по нормам | 22 | ПАТРОНЫ ДЛЯ ПРИСТРЕЛКИ | 10ШТ | 48 | 7430 | 356640 | 61
ЛРС № 1-3 | Внешнее электроснабжение 6 кВ средств УКЗ | Материалы по нормам | 23 | ПОДРОЗЕТНИКИ ДЕРЕВЯННЫЕ | 100ШТ | 0.0206 | 150000 | 3090 | 62
ЛРС № 1-3 | Внешнее электроснабжение 6 кВ средств УКЗ | Материалы по нормам | 24 | СОЕДИНИТЕЛЬ АЛЮМИНИЕВЫХ И СТАЛЕАЛЮМИНИЕВЫХ ПРОВОДОВ (СОАС) (КС-062-2) | ШТ | 6.3 | 31950 | 201285 | 63
ЛРС № 1-3 | Внешнее электроснабжение 6 кВ средств УКЗ | Материалы по нормам | 25 | СТЕКЛОЛЕНТА ЛИПКАЯ ИЗОЛЯЦИОННАЯ НА ПОЛИКАСИНОВОМ КОМПАУНДЕ МАРКИ ЛСЭПЛ, ШИРИНОЙ 20-30 ММ, ТОЛЩИНОЙ ОТ 0,14 ДО 0,19 ММ ВКЛЮЧИТЕЛЬНО | КГ | 0.0022 | 20000 | 44 | 64
ЛРС № 1-3 | Внешнее электроснабжение 6 кВ средств УКЗ | Ресурсы по проекту | 1 | GSМ МОДЕМ С АНТЕННОЙ И КАНАЛОМ GSМ IRZ МС52I-485GI SIМ КАРТА СОТОВОЙ СВЯЗИ | ШТ | 1 | 1500000 | 1500000 | 68
ЛРС № 1-3 | Внешнее электроснабжение 6 кВ средств УКЗ | Ресурсы по проекту | 2 | СТОЙКА Ж.Б. СВ105 | ШТ | 26 | 2500000 | 65000000 | 69
ЛРС № 1-3 | Внешнее электроснабжение 6 кВ средств УКЗ | Ресурсы по проекту | 3 | МЕТИЗЫ | КГ | 1 | 160000 | 160000 | 70
ЛРС № 1-3 | Внешнее электроснабжение 6 кВ средств УКЗ | Ресурсы по проекту | 4 | МЕТАЛЛОРУКАВ РЗ-Ц-Х-Ш15 | М | 10 | 15000 | 150000 | 71
ЛРС № 1-3 | Внешнее электроснабжение 6 кВ средств УКЗ | Ресурсы по проекту | 5 | САЛЬНИКИ ПРИВЕРТНЫЕ | ШТ | 1 | 36031.5 | 36031.5 | 72
ЛРС № 1-3 | Внешнее электроснабжение 6 кВ средств УКЗ | Ресурсы по проекту | 6 | БЛОК ИСПЫТАТЕЛЬНЫЙ БИ-9 | ШТ | 1 | 450000 | 450000 | 73
ЛРС № 1-3 | Внешнее электроснабжение 6 кВ средств УКЗ | Ресурсы по проекту | 7 | ПРОВОД МЕДНЫЙ ПВ3-1Х2,5 | М | 90 | 15000 | 1350000 | 74
ЛРС № 1-3 | Внешнее электроснабжение 6 кВ средств УКЗ | Ресурсы по проекту | 8 | КАБЕЛЬ СВЯЗИ ВИТАЯ ПАРА ККПВ-4Х2Х0,5 | М | 10 | 50000 | 500000 | 75
ЛРС № 1-3 | Внешнее электроснабжение 6 кВ средств УКЗ | Ресурсы по проекту | 9 | КАБЕЛЬ МЕДНЫЙ, СИЛОВОЙ ВВГ-2Х1,5 | М | 10 | 15000 | 150000 | 76
ЛРС № 1-3 | Внешнее электроснабжение 6 кВ средств УКЗ | Ресурсы по проекту | 10 | РАЗВЕТВИТЕЛЬ ИНТЕРФЕЙСА RS-485 ПР-3М | ШТ | 1 | 118064 | 118064 | 77
ЛРС № 1-3 | Внешнее электроснабжение 6 кВ средств УКЗ | Ресурсы по проекту | 11 | БЛОК ПИТАНИЯ 220/12В БП-12 | ШТ | 1 | 1540000 | 1540000 | 78
ЛРС № 1-3 | Внешнее электроснабжение 6 кВ средств УКЗ | Ресурсы по проекту | 12 | ВЫКЛЮЧАТЕЛЬ ОДНОПОЛЮСНЫЙ IР±1,0А ВА-47-29-1С1 | ШТ | 2 | 25000 | 50000 | 79
ЛРС № 1-3 | Внешнее электроснабжение 6 кВ средств УКЗ | Ресурсы по проекту | 13 | РОЗЕТКА ШТЕПСЕЛЬНАЯ 250В 16А РС20-2-ББ | ШТ | 1 | 25000 | 25000 | 80
ЛРС № 1-3 | Внешнее электроснабжение 6 кВ средств УКЗ | Ресурсы по проекту | 14 | ЗАЖИМ ПС-2-1 | ШТ | 84 | 16770 | 1408680 | 81
ЛРС № 1-3 | Внешнее электроснабжение 6 кВ средств УКЗ | Ресурсы по проекту | 15 | ЗАЖИМ АППАРАТНЫЙ А2А-50 ТУ 34 13-11438-89 | ШТ | 6 | 40000 | 240000 | 82
ЛРС № 1-3 | Внешнее электроснабжение 6 кВ средств УКЗ | Ресурсы по проекту | 16 | УШКО ОДНОЛАПЧАТОЕ ТУ 3449-109-00111120-95 | ШТ | 6 | 53660.3571 | 321962.1429 | 83
ЛРС № 1-3 | Внешнее электроснабжение 6 кВ средств УКЗ | Ресурсы по проекту | 17 | ЗВЕНО ПРОМЕЖУТОЧНОЕ ПРТ-7-1 | ШТ | 6 | 29830 | 178980 | 84
ЛРС № 1-3 | Внешнее электроснабжение 6 кВ средств УКЗ | Ресурсы по проекту | 18 | ЗАЖИМ НАТЯЖНОЙ НКК-1-1Б | ШТ | 6 | 95850 | 575100 | 85
ЛРС № 1-3 | Внешнее электроснабжение 6 кВ средств УКЗ | Ресурсы по проекту | 19 | ПРИВОД ПРН-3-10-У1 | ШТ | 4 | 200000 | 800000 | 86
ЛРС № 1-3 | Внешнее электроснабжение 6 кВ средств УКЗ | Ресурсы по проекту | 20 | КОЛПАЧОК ПОЛИЭТИЛЕНОВЫЙ К-6,К-9 | ШТ | 42 | 3000 | 126000 | 87
ЛРС № 1-3 | Внешнее электроснабжение 6 кВ средств УКЗ | Ресурсы по проекту | 21 | ИЗОЛЯТОР ШТЫРЕВОЙ ШФ-20Г | ШТ | 42 | 42000 | 1764000 | 88
ЛРС № 1-3 | Внешнее электроснабжение 6 кВ средств УКЗ | Ресурсы по проекту | 22 | КРОНШТЕЙН РА1 | ШТ | 2 | 350000 | 700000 | 89
ЛРС № 1-3 | Внешнее электроснабжение 6 кВ средств УКЗ | Ресурсы по проекту | 23 | ПРОВОД СТАЛЕАЛЮМИНИЕВЫЙ СЕЧ.50ММ2 2-АПС50/8,0 | М | 3000 | 15000 | 45000000 | 90
ЛРС № 1-3 | Внешнее электроснабжение 6 кВ средств УКЗ | Ресурсы по проекту | 24 | КРУГ В2-16 | М | 100 | 20000 | 2000000 | 91
ЛРС № 1-3 | Внешнее электроснабжение 6 кВ средств УКЗ | Ресурсы по проекту | 25 | ПОЛОСА 4Х40-В-2 ГОСТ103-76 | М | 200 | 15000 | 3000000 | 92
ЛРС № 1-3 | Внешнее электроснабжение 6 кВ средств УКЗ | Ресурсы по проекту | 26 | РАЗЪЕДИНИТЕЛЬ РЛНД-10/400-У1 | ШТ | 2 | 3050000 | 6100000 | 93
ЛРС № 1-3 | Внешнее электроснабжение 6 кВ средств УКЗ | Ресурсы по проекту | 27 | СТЯЖКА Г1 | ШТ | 18 | 12658.2 | 227847.6 | 94
ЛРС № 1-3 | Внешнее электроснабжение 6 кВ средств УКЗ | Ресурсы по проекту | 28 | КРОНШТЕЙН У1 | ШТ | 12 | 160000 | 1920000 | 95
ЛРС № 1-3 | Внешнее электроснабжение 6 кВ средств УКЗ | Ресурсы по проекту | 29 | НАКЛАДКА ОГ2 | ШТ | 1 | 60000 | 60000 | 96
ЛРС № 1-3 | Внешнее электроснабжение 6 кВ средств УКЗ | Ресурсы по проекту | 30 | ХОМУТ Х8 | ШТ | 26 | 40000 | 1040000 | 97
ЛРС № 1-3 | Внешнее электроснабжение 6 кВ средств УКЗ | Ресурсы по проекту | 31 | ХОМУТ Х7 | ШТ | 26 | 40000 | 1040000 | 98
ЛРС № 1-3 | Внешнее электроснабжение 6 кВ средств УКЗ | Ресурсы по проекту | 32 | ХОМУТ Х1 | ШТ | 26 | 40000 | 1040000 | 99
ЛРС № 1-3 | Внешнее электроснабжение 6 кВ средств УКЗ | Ресурсы по проекту | 33 | ПРОВОДНИК 3П1 | ШТ | 1 | 35000 | 35000 | 100
ЛРС № 1-3 | Внешнее электроснабжение 6 кВ средств УКЗ | Ресурсы по проекту | 34 | ТРАВЕРСА ТМ3 | ШТ | 24 | 340000 | 8160000 | 101
ЛРС № 1-3 | Внешнее электроснабжение 6 кВ средств УКЗ | Ресурсы по проекту | 35 | ТРАВЕРСА ТМ6 | ШТ | 1 | 350000 | 350000 | 102
ЛРС № 1-3 | Внешнее электроснабжение 6 кВ средств УКЗ | Ресурсы по проекту | 36 | КРОНШТЕЙН РА5 | ШТ | 6 | 350000 | 2100000 | 103
ЛРС № 1-3 | Внешнее электроснабжение 6 кВ средств УКЗ | Ресурсы по проекту | 37 | КРОНШТЕЙН РА4 | ШТ | 26 | 350000 | 9100000 | 104
ЛРС № 1-3 | Внешнее электроснабжение 6 кВ средств УКЗ | Ресурсы по проекту | 38 | КРОНШТЕЙН РА3 | ШТ | 4 | 350000 | 1400000 | 105
ЛРС № 1-3 | Внешнее электроснабжение 6 кВ средств УКЗ | Ресурсы по проекту | 39 | КРОНШТЕЙН РА2 | ШТ | 2 | 350000 | 700000 | 106
ЛРС № 1-3 | Внешнее электроснабжение 6 кВ средств УКЗ | Ресурсы по проекту | 40 | ПЛИТА Ж.Б. | ШТ | 26 | 1252000 | 32552000 | 107
ЛРС № 1-3 | Внешнее электроснабжение 6 кВ средств УКЗ | Оборудование | 1 | СЧЕТЧИК ЭЛЕКТРИЧЕСКОЙ ЭНЕРГИИ 1-Х ФАЗНЫЙ С МАРКА ПРИБОРА УЧЕТА ЭЛЕКТРОЭНЕРГИИ ОПРЕДЕЛЯЕТСЯ ПО СОГЛАСОВАНИЮ С КОМПАНИЕЙ ПО ЭЛЕКТРОСНАБЖЕНИЮ | ШТ | 1 | 1100000 | 1100000 | 111
ЛРС № 1-4 | АС | Затраты труда | 1 | ЗАТРАТЫ ТРУДА РАБОЧИХ-СТРОИТЕЛЕЙ | ЧЕЛ.-Ч | 17614.6364 | 25287.3488 |  | 19 | цена из строки «Итого по трудовым ресурсам»
ЛРС № 1-4 | АС | Затраты труда | 2 | ЗАТРАТЫ ТРУДА МАШИНИСТОВ | ЧЕЛ.-Ч | 8046.3516 |  |  | 20 | оплата машинистов учтена в стоимости маш-ч
ЛРС № 1-4 | АС | Машины и механизмы | 1 | АВТОГРЕЙДЕРЫ СРЕДНЕГО ТИПА 99 (135) КВТ (Л.С.) | МАШ.-Ч | 99.6834 | 407372.3002 | 40608247.8027 | 24
ЛРС № 1-4 | АС | Машины и механизмы | 2 | АВТОПОГРУЗЧИКИ 5 Т | МАШ.-Ч | 36.8803 | 143063 | 5276201.7809 | 25
ЛРС № 1-4 | АС | Машины и механизмы | 3 | АГРЕГАТЫ СВАРОЧНЫЕ ПЕРЕДВИЖНЫЕ С НОМИНАЛЬНЫМ СВАРОЧНЫМ ТОКОМ 250-400 А С ДИЗЕЛЬНЫМ ДВИГАТЕЛЕМ | МАШ.-Ч | 394.9868 | 111320 | 43969926.5685 | 26
ЛРС № 1-4 | АС | Машины и механизмы | 4 | АВТОМОБИЛИ-САМОСВАЛЫ ГРУЗОПОДЪЕМНОСТЬЮ ДО 7 Т | МАШ.-Ч | 290.1907 | 140361 | 40731462.4571 | 27
ЛРС № 1-4 | АС | Машины и механизмы | 5 | АВТОМОБИЛИ-САМОСВАЛЫ ГРУЗОПОДЪЕМНОСТЬЮ ДО 10 Т | МАШ.-Ч | 2835.0028 | 495524 | 1404811942.3329 | 28
ЛРС № 1-4 | АС | Машины и механизмы | 6 | БУЛЬДОЗЕРЫ SНАNТUI SD32 МОЩНОСТЬЮ 235 (320) КВТ (Л.С.) | МАШ.-Ч | 80.7094 | 665973.476 | 53750326.322 | 29
ЛРС № 1-4 | АС | Машины и механизмы | 7 | АВТОКРАН МАРКИ ХZJ5556QZ100К ГРУЗОПОДЪЕМНОСТЬЮ 100 ТОНН | МАШ.Ч | 40.3469 | 733894.4791 | 29610396.5139 | 30
ЛРС № 1-4 | АС | Машины и механизмы | 8 | БУЛЬДОЗЕРЫ ПРИ РАБОТЕ НА ГИДРОЭНЕРГЕТИЧЕСКОМ СТРОИТЕЛЬСТВЕ И ГОРНОВСКРЫШНЫХ РАБОТАХ ДО 59 (80) КВТ (Л.С.) | МАШ.-Ч | 31.9918 | 0 | 0 | 31
ЛРС № 1-4 | АС | Машины и механизмы | 9 | БУЛЬДОЗЕРЫ ПРИ РАБОТЕ НА ГИДРОЭНЕРГЕТИЧЕСКОМ СТРОИТЕЛЬСТВЕ И ГОРНОВСКРЫШНЫХ РАБОТАХ 79 (108) КВТ (Л.С.) | МАШ.-Ч | 40.3469 | 628141.1232 | 25343572.209 | 32
ЛРС № 1-4 | АС | Машины и механизмы | 10 | БУЛЬДОЗЕРЫ ПРИ РАБОТЕ НА ДРУГИХ ВИДАХ СТРОИТЕЛЬСТВА 79 (108) КВТ (Л.С.) | МАШ.-Ч | 321.9863 | 628141.1232 | 202252844.6771 | 33
ЛРС № 1-4 | АС | Машины и механизмы | 11 | АГРЕГАТЫ СВАРОЧНЫЕ ОДНОПОСТОВЫЕ ДЛЯ РУЧНОЙ ЭЛЕКТРОДУГОВОЙ СВАРКИ | МАШ.-Ч | 63.2071 | 72714 | 4596044.2688 | 34
ЛРС № 1-4 | АС | Машины и механизмы | 12 | ВИБРАТОРЫ ГЛУБИННЫЕ | МАШ.-Ч | 33.0432 | 67125 | 2218024.8 | 35
ЛРС № 1-4 | АС | Машины и механизмы | 13 | ВИБРОПЛИТА СVР 110 | МАШ.-Ч | 287.591 | 125000 | 35948880 | 36
ЛРС № 1-4 | АС | Машины и механизмы | 14 | ЭКСКАВАТОР ОДНОКОВШОВЫЙ НА ГУСЕНИЧНОМ ХОДУ "САТЕRРILLАR-320D" ЕМКОСТЬЮ КОВША 1 М3 | МАШ.-Ч | 209.8915 | 0 | 0 | 37
ЛРС № 1-4 | АС | Машины и механизмы | 15 | ДРЕЛИ ЭЛЕКТРИЧЕСКИЕ | МАШ.-Ч | 3.002 | 15000 | 45030.6 | 38
ЛРС № 1-4 | АС | Машины и механизмы | 16 | КАТКИ ДОРОЖНЫЕ САМОХОДНЫЕ ГЛАДКИЕ 8 Т | МАШ.-Ч | 22.27 | 337567.32 | 7517630.9677 | 39
ЛРС № 1-4 | АС | Машины и механизмы | 17 | КАТКИ ДОРОЖНЫЕ САМОХОДНЫЕ ГЛАДКИЕ 13 Т | МАШ.-Ч | 63.673 | 337567.32 | 21493923.9664 | 40
ЛРС № 1-4 | АС | Машины и механизмы | 18 | КОМПЛЕКТЫ ОБОРУДОВАНИЯ ШНЕКОВОГО БУРЕНИЯ НА БАЗЕ АВТОМОБИЛЯ, ГЛУБИНА БУРЕНИЯ ДО 50 М, ГРУЗОПОДЪЕМНОСТЬ МАЧТЫ 3,7 Т | МАШ.-Ч | 102.08 | 325000 | 33176000 | 41
ЛРС № 1-4 | АС | Машины и механизмы | 19 | КОМПРЕССОРЫ ПЕРЕДВИЖНЫЕ С ДВИГАТЕЛЕМ ВНУТРЕННЕГО СГОРАНИЯ ДАВЛЕНИЕМ ДО 686 КПА (7 АТМ.) 5 М3/МИН | МАШ.-Ч | 49.1059 | 349182.47 | 17146905.4863 | 42
ЛРС № 1-4 | АС | Машины и механизмы | 20 | КОРЧЕВАТЕЛИ-СОБИРАТЕЛИ С ТРАКТОРОМ 118 (160) КВТ (Л.С.) | МАШ.-Ч | 243.821 | 125000 | 30477625 | 43
ЛРС № 1-4 | АС | Машины и механизмы | 21 | КРАНЫ БАШЕННЫЕ ПРИ РАБОТЕ НА ДРУГИХ ВИДАХ СТРОИТЕЛЬСТВА 8 Т | МАШ.-Ч | 16.67 | 131393 | 2190323.4123 | 44
ЛРС № 1-4 | АС | Машины и механизмы | 22 | КРАНЫ КОЗЛОВЫЕ ПРИ РАБОТЕ НА МОНТАЖЕ ТЕХНОЛОГИЧЕСКОГО ОБОРУДОВАНИЯ 32 Т | МАШ.-Ч | 2.055 | 135793 | 279051.6276 | 45
ЛРС № 1-4 | АС | Машины и механизмы | 23 | КРАНЫ НА АВТОМОБИЛЬНОМ ХОДУ ПРИ РАБОТЕ НА ДРУГИХ ВИДАХ СТРОИТЕЛЬСТВА 10 Т | МАШ.-Ч | 36.7796 | 431852.2125 | 15883356.9884 | 46
ЛРС № 1-4 | АС | Машины и механизмы | 24 | КРАНЫ НА АВТОМОБИЛЬНОМ ХОДУ ПРИ РАБОТЕ НА МОНТАЖЕ ТЕХНОЛОГИЧЕСКОГО ОБОРУДОВАНИЯ 10 Т | МАШ.-Ч | 60.0408 | 252064 | 15134124.2112 | 47
ЛРС № 1-4 | АС | Машины и механизмы | 25 | КРАНЫ НА ГУСЕНИЧНОМ ХОДУ ПРИ РАБОТЕ НА ДРУГИХ ВИДАХ СТРОИТЕЛЬСТВА ДО 16 Т | МАШ.-Ч | 197.4001 | 431852.21 | 85247686.7133 | 48
ЛРС № 1-4 | АС | Машины и механизмы | 26 | КРАНЫ НА ГУСЕНИЧНОМ ХОДУ ПРИ РАБОТЕ НА ДРУГИХ ВИДАХ СТРОИТЕЛЬСТВА 25 Т | МАШ.-Ч | 113.9491 | 292138 | 33288864.5129 | 49
ЛРС № 1-4 | АС | Машины и механизмы | 27 | ЛЕБЕДКИ ЭЛЕКТРИЧЕСКИЕ, ТЯГОВЫМ УСИЛИЕМ ДО 5,79 (0,59) КН (Т) | МАШ.-Ч | 0.55518 | 1726 | 958.2476 | 50
ЛРС № 1-4 | АС | Машины и механизмы | 28 | ЛЫЖИ САМОСВАЛ ПРИЦЕПНЫЕ | МАШ.-Ч | 220.526 | 145000 | 31976270 | 51
ЛРС № 1-4 | АС | Машины и механизмы | 29 | КИРКОВЩИКИ | МАШ.-Ч | 3.4477 | 3000 | 10342.98 | 52
ЛРС № 1-4 | АС | Машины и механизмы | 30 | МАШИНЫ ПОЛИВОМОЕЧНЫЕ 6000 Л | МАШ.-Ч | 10.1877 | 646035.71 | 6581605.0821 | 53
ЛРС № 1-4 | АС | Машины и механизмы | 31 | МАШИНЫ ШЛИФОВАЛЬНЫЕ ЭЛЕКТРИЧЕСКИЕ | МАШ.-Ч | 173.6465 | 25931.48 | 4502911.442 | 54
ЛРС № 1-4 | АС | Машины и механизмы | 32 | НАСОСЫ ГРЯЗЕВЫЕ ПОДАЧА 15 М3/Ч, НАПОР 50 М | МАШ.-Ч | 28.9128 | 12581.61 | 363769.5736 | 55
ЛРС № 1-4 | АС | Машины и механизмы | 33 | ПРЕОБРАЗОВАТЕЛИ СВАРОЧНЫЕ С НОМИНАЛЬНЫМ СВАРОЧНЫМ ТОКОМ 315-500 А | МАШ.-Ч | 9.7825 | 113572 | 1111017.1814 | 56
ЛРС № 1-4 | АС | Машины и механизмы | 34 | ПОДЪЕМНИКИ МАЧТОВЫЕ СТРОИТЕЛЬНЫЕ 0,5 Т | МАШ.-Ч | 0.257 | 27016 | 6943.112 | 57
ЛРС № 1-4 | АС | Машины и механизмы | 35 | ПРЕСС-НОЖНИЦЫ КОМБИНИРОВАННЫЕ | МАШ.-Ч | 8.4057 | 15000 | 126085.68 | 58
ЛРС № 1-4 | АС | Машины и механизмы | 36 | БУНКЕРЫ | МАШ.-Ч | 33.0432 | 3295.33 | 108888.2483 | 59
ЛРС № 1-4 | АС | Машины и механизмы | 37 | БУЛЬДОЗЕР Т-140 МОЩНОСТЬЮ 102 (140) КВТ (Л.С.) | МАШ.-Ч | 77.6995 | 141420.54 | 10988308.0761 | 60
ЛРС № 1-4 | АС | Машины и механизмы | 38 | ТРАКТОРЫ НА ГУСЕНИЧНОМ ХОДУ 79 (108) КВТ (Л.С.) | МАШ.-Ч | 223.6631 | 345450.4 | 77264493.5422 | 61
ЛРС № 1-4 | АС | Машины и механизмы | 39 | ТРАМБОВКИ ПНЕВМАТИЧЕСКИЕ | МАШ.-Ч | 196.4545 | 194485 | 38207453.4325 | 62
ЛРС № 1-4 | АС | Машины и механизмы | 40 | ТЯГАЧИ СЕДЕЛЬНЫЕ 15 Т | МАШ.-Ч | 4.0252 | 87051.3815 | 350396.4352 | 63
ЛРС № 1-4 | АС | Машины и механизмы | 41 | УСТАНОВКИ ДЛЯ СВАРКИ РУЧНОЙ ДУГОВОЙ (ПОСТОЯННОГО ТОКА) | МАШ.-Ч | 377.5976 | 6658 | 2514045.0871 | 64
ЛРС № 1-4 | АС | Машины и механизмы | 42 | УСТАНОВКИ И СТАНКИ УДАРНО-КАНАТНОГО БУРЕНИЯ ПРИЦЕПНЫЕ, ГЛУБИНА БУРЕНИЯ ДО 200 М, ГРУЗОПОДЪЕМНОСТЬ 3,2 Т | МАШ.-Ч | 351.9533 | 446000 | 156971162.88 | 65
ЛРС № 1-4 | АС | Машины и механизмы | 43 | ЭКСКАВАТОРЫ ОДНОКОВШОВЫЕ ДИЗЕЛЬНЫЕ НА ГУСЕНИЧНОМ ХОДУ ПРИ РАБОТЕ НА ДРУГИХ ВИДАХ СТРОИТЕЛЬСТВА (КРОМЕ ВОДОХОЗЯЙСТВЕННОГО) 0,5 М3 | МАШ.-Ч | 321.6568 | 604049.0985 | 194296494.0393 | 66
ЛРС № 1-4 | АС | Машины и механизмы | 44 | ЭКСКАВАТОРЫ ОДНОКОВШОВЫЕ ДИЗЕЛЬНЫЕ НА ГУСЕНИЧНОМ ХОДУ ПРИ РАБОТЕ НА ДРУГИХ ВИДАХ СТРОИТЕЛЬСТВА (КРОМЕ ВОДОХОЗЯЙСТВЕННОГО) 0,65 М3 | МАШ.-Ч | 769.6086 | 0 | 0 | 67
ЛРС № 1-4 | АС | Машины и механизмы | 45 | ЭКСКАВАТОРЫ ОДНОКОВШОВЫЕ ДИЗЕЛЬНЫЕ НА ГУСЕНИЧНОМ ХОДУ ПРИ РАБОТЕ НА ДРУГИХ ВИДАХ СТРОИТЕЛЬСТВА (КРОМЕ ВОДОХОЗЯЙСТВЕННОГО) 1 М3 | МАШ.-Ч | 47.7886 | 336530 | 16082299.3753 | 68
ЛРС № 1-4 | АС | Машины и механизмы | 46 | ЭКСКАВАТОРЫ ОДНОКОВШОВЫЕ ДИЗЕЛЬНЫЕ НА ПНЕВМОКОЛЕСНОМ ХОДУ ПРИ РАБОТЕ НА ДРУГИХ ВИДАХ СТРОИТЕЛЬСТВА (КРОМЕ ВОДОХОЗЯЙСТВЕННОГО) 0,25 М3 | МАШ.-Ч | 933.4449 | 162268 | 151468237.0332 | 69
ЛРС № 1-4 | АС | Машины и механизмы | 47 | СТАНОК ДЛЯ ГИБКИ АРМАТУРЫ | МАШ.-Ч | 13.4286 | 75000 | 1007146.8 | 70
ЛРС № 1-4 | АС | Машины и механизмы | 48 | АВТОМОБИЛИ БОРТОВЫЕ ГРУЗОПОДЪЕМНОСТЬЮ ДО 5 Т | МАШ.-Ч | 47.8603 | 428434.3 | 20504995.842 | 71
ЛРС № 1-4 | АС | Машины и механизмы | 49 | АВТОМОБИЛИ БОРТОВЫЕ ГРУЗОПОДЪЕМНОСТЬЮ ДО 5 Т | МАШ.-Ч | 14.5433 | 428434.3 | 6230828.3331 | 72
ЛРС № 1-4 | АС | Машины и механизмы | 50 | АВТОМОБИЛИ БОРТОВЫЕ ГРУЗОПОДЪЕМНОСТЬЮ ДО 8 Т | МАШ.-Ч | 5.0034 | 495524.27 | 2479306.1325 | 73
ЛРС № 1-4 | АС | Машины и механизмы | 51 | АГРЕГАТЫ ОКРАСОЧНЫЕ ВЫСОКОГО ДАВЛЕНИЯ ДЛЯ ОКРАСКИ ПОВЕРХНОСТЕЙ КОНСТРУКЦИЙ МОЩНОСТЬЮ 1 КВТ | МАШ.-Ч | 31.6673 | 525000 | 16625347.2 | 74
ЛРС № 1-4 | АС | Машины и механизмы | 52 | АППАРАТЫ ДЛЯ ГАЗОВОЙ СВАРКИ И РЕЗКИ | МАШ.-Ч | 122.7412 | 23251 | 2853856.7851 | 75
ЛРС № 1-4 | АС | Машины и механизмы | 53 | ПОЛУПРИЦЕПЫ ОБЩЕГО НАЗНАЧЕНИЯ 12 Т | МАШ.-Ч | 4.0252 | 6912.1705 | 27822.6475 | 76
ЛРС № 1-4 | АС | Машины и механизмы | 54 | СТАНОК ДЛЯ РУБКИ АРМАТУРЫ | МАШ.-Ч | 29.1725 | 75000 | 2187939.6 | 77
ЛРС № 1-4 | АС | Машины и механизмы | 55 | ЦИСТЕРНЫ ПРИЦЕПНЫЕ 5 М3 | МАШ.-Ч | 12.7322 | 3500 | 44562.56 | 78
ЛРС № 1-4 | АС | Материалы по нормам | 1 | ВОДА | М3 | 232.95 | 0 | 0 | 82
ЛРС № 1-4 | АС | Материалы по нормам | 2 | ГРАВИЙ ДЛЯ СТРОИТЕЛЬНЫХ РАБОТ МАРКА ДР.16, ФРАКЦИЯ, ММ: 20-40 | М3 | 90.4365 | 75000 | 6782737.5 | 83
ЛРС № 1-4 | АС | Материалы по нормам | 3 | ЭЛЕКТРОДЫ | КГ | 77.088 | 22500 | 1734480 | 84
ЛРС № 1-4 | АС | Материалы по нормам | 4 | ЩЕБЕНЬ ИЗ ПРИРОДНОГО КАМНЯ ДЛЯ СТРОИТЕЛЬНЫХ РАБОТ МАРКА 800, ФРАКЦИЯ, ММ: 10-20 | М3 | 35.719 | 0 | 0 | 85
ЛРС № 1-4 | АС | Материалы по нормам | 5 | ЩЕБЕНЬ ИЗ ПРИРОДНОГО КАМНЯ ДЛЯ СТРОИТЕЛЬНЫХ РАБОТ МАРКА 800, ФРАКЦИЯ, ММ: 20-40 | М3 | 170.83 | 0 | 0 | 86
ЛРС № 1-4 | АС | Материалы по нормам | 6 | ВОДА | М3 | 659.8637 | 0 | 0 | 87
ЛРС № 1-4 | АС | Материалы по нормам | 7 | ГРУНТ | М3 | 1568.53 | 25000 | 39213250 | 88
ЛРС № 1-4 | АС | Материалы по нормам | 8 | БОЛТЫ СТРОИТЕЛЬНЫЕ С ГАЙКАМИ И ШАЙБАМИ | Т | 0.3769 | 14740000 | 5555501.7254 | 89
ЛРС № 1-4 | АС | Материалы по нормам | 9 | ГВОЗДИ СТРОИТЕЛЬНЫЕ | Т | 0.0081982 | 12946428.5714 | 106137.7991 | 90
ЛРС № 1-4 | АС | Материалы по нормам | 10 | ЛАК БТ-783 | Т | 0.2452 | 17000000 | 4168332 | 91
ЛРС № 1-4 | АС | Материалы по нормам | 11 | ОЛИФА НАТУРАЛЬНАЯ | КГ | 82.24 | 19000 | 1562560 | 92
ЛРС № 1-4 | АС | Материалы по нормам | 12 | ГРУНТОВКА ГФ-021 КРАСНО-КОРИЧНЕВАЯ | Т | 0.34897 |  | 0 | 93
ЛРС № 1-4 | АС | Материалы по нормам | 13 | РАСТВОРИТЕЛЬ МАРКИ Р-4 | Т | 0.018725 | 32411000 | 606897.5955 | 94
ЛРС № 1-4 | АС | Материалы по нормам | 14 | СМАЗКА СОЛИДОЛ ЖИРОВОЙ "Ж" | Т | 0.017539 | 7500000 | 131544 | 95
ЛРС № 1-4 | АС | Материалы по нормам | 15 | ПОКОВКИ ИЗ КВАДРАТНЫХ ЗАГОТОВОК МАССОЙ 1,8 КГ | Т | 0.02784 | 11000000 | 306240 | 96
ЛРС № 1-4 | АС | Материалы по нормам | 16 | КАТАНКА ГОРЯЧЕКАТАНАЯ В МОТКАХ ДИАМЕТРОМ 6,3-6,5 ММ | Т | 0.00093625 | 8196431 | 7673.9085 | 97
ЛРС № 1-4 | АС | Материалы по нормам | 17 | РЕЗИНА ПРЕССОВАННАЯ | КГ | 0.38976 | 20000 | 7795.2 | 98
ЛРС № 1-4 | АС | Материалы по нормам | 18 | ШВЕЛЛЕРЫ N 40 СТАЛЬ МАРКИ СТ0 | Т | 0.034697 | 9900000 | 343501.587 | 99
ЛРС № 1-4 | АС | Материалы по нормам | 19 | КЕРОСИН ДЛЯ ТЕХНИЧЕСКИХ ЦЕЛЕЙ | Т | 0.0028582 | 18000000 | 51448.32 | 100
ЛРС № 1-4 | АС | Материалы по нормам | 20 | УАЙТ-СПИРИТ | Т | 0.035417 | 36656000 | 1298252.8832 | 101
ЛРС № 1-4 | АС | Материалы по нормам | 21 | КИСЛОРОД ТЕХНИЧЕСКИЙ ГАЗООБРАЗНЫЙ | М3 | 138.384 | 18000 | 2490912.288 | 102
ЛРС № 1-4 | АС | Материалы по нормам | 22 | КСИЛОЛ НЕФТЯНОЙ МАРКИ А | Т | 0.056549 | 7500000 | 424116 | 103
ЛРС № 1-4 | АС | Материалы по нормам | 23 | ПРОПАН-БУТАН, СМЕСЬ ТЕХНИЧЕСКАЯ | КГ | 3.564 | 6904.761 | 24608.5682 | 104
ЛРС № 1-4 | АС | Материалы по нормам | 24 | АЦЕТИЛЕН ГАЗООБРАЗНЫЙ ТЕХНИЧЕСКИЙ | М3 | 7.6478 | 11500 | 87949.9208 | 105
ЛРС № 1-4 | АС | Материалы по нормам | 25 | ЭЛЕКТРОДЫ ДИАМЕТРОМ 4 ММ Э42 | Т | 0.32817 | 22500000 | 7383833.1 | 106
ЛРС № 1-4 | АС | Материалы по нормам | 26 | ЭЛЕКТРОДЫ ДИАМЕТРОМ 4 ММ Э42А | Т | 0.080503 | 22500000 | 1811325.6 | 107
ЛРС № 1-4 | АС | Материалы по нормам | 27 | ЭЛЕКТРОДЫ ДИАМЕТРОМ 4 ММ Э50А | Т | 0.11136 | 22500000 | 2505600 | 108
ЛРС № 1-4 | АС | Материалы по нормам | 28 | ЭЛЕКТРОДЫ ДИАМЕТРОМ 5 ММ Э42 | Т | 0.21515 | 22500000 | 4840789.5 | 109
ЛРС № 1-4 | АС | Материалы по нормам | 29 | ВЕРЕВКА ТЕХНИЧЕСКАЯ ИЗ ПЕНЬКОВОГО ВОЛОКНА | Т | 0.0027673 | 3500000 | 9685.55 | 110
ЛРС № 1-4 | АС | Материалы по нормам | 30 | КАНАТЫ ПЕНЬКОВЫЕ ПРОПИТАННЫЕ | Т | 0.0031208 | 35197321.4286 | 109845.2086 | 111
ЛРС № 1-4 | АС | Материалы по нормам | 31 | ЛЕСОМАТЕРИАЛЫ КРУГЛЫЕ ХВОЙНЫХ ПОРОД ДЛЯ СТРОИТЕЛЬСТВА ДИАМЕТРОМ 14-24 СМ, ДЛИНОЙ 3-6,5 М | М3 | 19.9584 | 5432500 | 108424008 | 112
ЛРС № 1-4 | АС | Материалы по нормам | 32 | ПИЛОМАТЕРИАЛЫ ХВОЙНЫХ ПОРОД ДРУСКИ ОБРЕЗНЫЕ ДЛИНОЙ 4-6,5 М, ШИРИНОЙ 75-150 ММ, ТОЛЩИНОЙ 40-75 ММ I СОРТА | М3 | 0.032145 | 5432500 | 174625.9198 | 113
ЛРС № 1-4 | АС | Материалы по нормам | 33 | ПИЛОМАТЕРИАЛЫ ХВОЙНЫХ ПОРОД ДОСКИ ОБРЕЗНЫЕ ДЛИНОЙ 2-3,75 М, ШИРИНОЙ 75-150 ММ, ТОЛЩИНОЙ 32-40 ММ IV СОРТА | М3 | 0.52737 | 5200000 | 2742324 | 114
ЛРС № 1-4 | АС | Материалы по нормам | 34 | ТРУБЫ БЕСШОВНЫЕ ОБСАДНЫЕ ИЗ СТАЛИ ГРУППЫ Д И Б С КОРОТКОЙ ТРЕУГОЛЬНОЙ РЕЗЬБОЙ НАРУЖНЫЙ ДИАМЕТР 377 ММ ТОЛЩИНА СТЕНКИ 12 ММ | М | 20.652 | 2484397 | 51307766.844 | 115
ЛРС № 1-4 | АС | Материалы по нормам | 35 | ЖЕЛОНКИ С ПЛОСКИМ КЛАПАНОМ, ТИПА ЖПК.01.01.00 | ШТ | 1.2992 | 672792.46 | 874091.964 | 116
ЛРС № 1-4 | АС | Материалы по нормам | 36 | ЩЕБЕНЬ | М3 | 0.44476 | 125500 | 55817.38 | 117
ЛРС № 1-4 | АС | Материалы по нормам | 37 | КРАСКИ МАСЛЯНЫЕ ГОТОВЫЕ К ПРИМЕНЕНИЮ ДЛЯ ВНУТРЕННИХ РАБОТ | Т | 0.70161 | 34500000 | 24205545 | 118
ЛРС № 1-4 | АС | Материалы по нормам | 38 | ПРОВОЛОКА ВЯЗАЛЬНАЯ | КГ | 175.9613 | 11000 | 1935574.08 | 119
ЛРС № 1-4 | АС | Материалы по нормам | 39 | ВЕТОШЬ | КГ | 11.4046 | 5000 | 57022.8 | 120
ЛРС № 1-4 | АС | Материалы по нормам | 40 | ШЛИФКРУГИ | ШТ | 1.4964 | 26607.1429 | 39813.8111 | 121
ЛРС № 1-4 | АС | Материалы по нормам | 41 | ПРОПАН-БУТАН, СМЕСЬ ТЕХНИЧЕСКАЯ | КГ | 26.2089 | 6904.761 | 180966.0608 | 122
ЛРС № 1-4 | АС | Материалы по нормам | 42 | СЕТКА ПРОВОЛОЧНАЯ | М2 | 115.764 | 170000 | 19679880 | 123
ЛРС № 1-4 | АС | Материалы по нормам | 43 | ОТДЕЛЬНЫЕ КОНСТРУКТИВНЫЕ ЭЛЕМЕНТЫ ЗДАНИЙ И СООРУЖЕНИЙ С ПРЕОБЛАДАНИЕМ ГОРЯЧЕКАТАНЫХ ПРОФИЛЕЙ, СРЕДНЯЯ МАССА СБОРОЧНОЙ ЕДИНИЦЫ СВЫШЕ 0.1 ДО 0.5 Т | Т | 0.003577 | 23000000 | 82271.46 | 124
ЛРС № 1-4 | АС | Материалы по нормам | 44 | ШЛИФКРУГИ | ШТ | 38.2391 | 26607.1429 | 1017433.09 | 125
ЛРС № 1-4 | АС | Материалы по нормам | 45 | КАНАТ ДВОЙНОЙ СВИВКИ, ТИПА ТК, КОНСТРУКЦИИ 6Х19(1+6+12)+1 О.С. ОЦИНКОВАННЫЙ, ИЗ ПРОВОЛОК МАРКИ В, МАРКИРОВОЧНАЯ ГРУППА 1770 Н/ММ2, ДИАМЕТРОМ, ММ: 5,5 | 10М | 0.5836 | 2350000 | 1371454.0075 | 126
ЛРС № 1-4 | АС | Материалы по нормам | 46 | СТЕКЛОЛЕНТА ЛИПКАЯ ИЗОЛЯЦИОННАЯ НА ПОЛИКАСИНОВОМ КОМПАУНДЕ МАРКИ ЛСЭПЛ, ШИРИНОЙ 20-30 ММ, ТОЛЩИНОЙ ОТ 0,14 ДО 0,19 ММ ВКЛЮЧИТЕЛЬНО | КГ | 0.75354 | 20000 | 15070.72 | 127
ЛРС № 1-4 | АС | Ресурсы по проекту | 1 | АРМАТУРА Д18ММ АIII | ТН | 20.2576 | 15675000 | 317537880 | 131
ЛРС № 1-4 | АС | Ресурсы по проекту | 2 | ТРУБА 377Х9ММ (20 ШТУК) | М | 536 | 1200000 | 643200000 | 132
ЛРС № 1-4 | АС | Ресурсы по проекту | 3 | НЕПОДВИЖНАЯ ОПОРА ОС-1020 | ШТ | 2 | 14285714 | 28571428 | 133
ЛРС № 1-4 | АС | Ресурсы по проекту | 4 | СКАЛЬЗЯЩАЯ ОПОРА ОС-1020 | ШТ | 9 | 3276786 | 29491074 | 134
ЛРС № 1-4 | АС | Ресурсы по проекту | 5 | ЛИСТ 210Х10ММ | ТН | 0.4312 | 15675000 | 6759060 | 135
ЛРС № 1-4 | АС | Ресурсы по проекту | 6 | УГОЛЬНИК 100Х10ММ | ТН | 13.1243 | 15675000 | 205723716 | 136
ЛРС № 1-4 | АС | Ресурсы по проекту | 7 | ЛИСТ 200Х10ММ | ТН | 1.6808 | 15675000 | 26346540 | 137
ЛРС № 1-4 | АС | Ресурсы по проекту | 8 | УГОЛЬНИК 140Х10ММ | ТН | 4.7192 | 15675000 | 73973460 | 138
ЛРС № 1-4 | АС | Ресурсы по проекту | 9 | ЛИСТ 140Х12ММ | ТН | 0.11 | 15675000 | 1724250 | 139
ЛРС № 1-4 | АС | Ресурсы по проекту | 10 | ЛИСТ 90Х12ММ | ТН | 0.0891 | 15675000 | 1396642.5 | 140
ЛРС № 1-4 | АС | Ресурсы по проекту | 11 | ЛИСТ 560Х12ММ | ТН | 0.211 | 15675000 | 3307425 | 141
ЛРС № 1-4 | АС | Ресурсы по проекту | 12 | ЛИСТ 240Х12ММ | ТН | 0.2436 | 15675000 | 3818430 | 142
ЛРС № 1-4 | АС | Ресурсы по проекту | 13 | ШВЕЛЛЕР N24 | ТН | 1.0512 | 15675000 | 16477560 | 143
ЛРС № 1-4 | АС | Ресурсы по проекту | 14 | УГОЛЬНИК 90Х8ММ | ТН | 0.218 | 15675000 | 3417150 | 144
ЛРС № 1-4 | АС | Ресурсы по проекту | 15 | ЛИСТ 630Х10ММ | ТН | 0.5934 | 15675000 | 9301545 | 145
ЛРС № 1-4 | АС | Ресурсы по проекту | 16 | ЛИСТ 270Х12ММ | ТН | 0.6292 | 15675000 | 9862710 | 146
ЛРС № 1-4 | АС | Ресурсы по проекту | 17 | ШВЕЛЛЕР N27 | ТН | 3.196 | 15675000 | 50097300 | 147
ЛРС № 1-4 | АС | Ресурсы по проекту | 18 | АРМАТУРА Д8ММ АI | ТН | 2.8952 | 15675000 | 45382260 | 148
ЛРС № 1-4 | АС | Ресурсы по проекту | 19 | ЛИСТ 377Х10 | ТН | 0.49104 | 15675000 | 7697052 | 149
ЛРС № 1-4 | АС | Ресурсы по проекту | 20 | ЛИСТ 80Х12 | ТН | 1.87 | 15675000 | 29312250 | 150
ЛРС № 1-4 | АС | Ресурсы по проекту | 21 | ЛИСТ 80Х10 | ТН | 0.86064 | 15675000 | 13490532 | 151
ЛРС № 1-4 | АС | Ресурсы по проекту | 22 | ТРУБА 377Х9ММ (24 ШТУК) | М | 696 | 1200000 | 835200000 | 152

## Проверка
ПРОВЕРКА ПОЛНОТЫ ПЕРЕНОСА
Сумма по строкам листа «Все ресурсы» сравнивается с итогом раздела в исходной ЛРС.
ЛРС | Раздел | Итог в исходной ЛРС, сум | Сумма перенесённых строк, сум | Расхождение, сум
ЛРС № 1-1 | Машины и механизмы | 35422661848.6638 | 35422661848.6638 | 0
ЛРС № 1-1 | Материалы по нормам | 9567008973.5981 | 9567008973.5981 | 0
ЛРС № 1-1 | Ресурсы по проекту | 69432399310.54 | 69432399310.54 | 0
ЛРС № 1-1 | Оборудование | 4557312499.92 | 4557312499.92 | 0
ЛРС № 1-2 | Машины и механизмы | 146462394.1955 | 146462394.1955 | 0
ЛРС № 1-2 | Материалы по нормам | 429145831.5614 | 429145831.5614 | 0
ЛРС № 1-2 | Ресурсы по проекту | 102402740.479 | 102402740.479 | 0
ЛРС № 1-2 | Оборудование | 421753760 | 421753760 | 0
ЛРС № 1-3 | Машины и механизмы | 26725254.5924 | 26725254.5924 | 0
ЛРС № 1-3 | Материалы по нормам | 19100870.288 | 19100870.288 | 0
ЛРС № 1-3 | Ресурсы по проекту | 192968665.2429 | 192968665.2429 | 0
ЛРС № 1-3 | Оборудование | 1100000 | 1100000 | 0
ЛРС № 1-4 | Машины и механизмы | 2895891880.567 | 2895891880.567 | 0
ЛРС № 1-4 | Материалы по нормам | 293728683.3915 | 293728683.3915 | 0
ЛРС № 1-4 | Ресурсы по проекту | 2362088264.5 | 2362088264.5 | 0
Затраты труда: цена рабочих взята из строки «Итого по трудовым ресурсам» каждой ЛРС (25 287,35 сум/чел-ч); затраты труда машинистов учтены в стоимости маш-ч.